## Локальная смета 1.5
Приложение к муниципальному контаркту № ______ от ________________ 2007г.
УТВЕРЖДАЮ:
Заместитель Председателя
Комитета благоустройства и ЖКХ
________________ А.М. Фролов
Оренбургский проезд в поселке Старые Горки Приволжского района г. Казани РТ
(наименование стройки)
ЛОКАЛЬНЫЙ СМЕТНЫЙ РАСЧЕТ № 1.5
(локальная смета)
Строительство сетей водоснабжения (общеплощадочные сети)
|  | Сметная стоимость руб. | 487924.6387
Средства на оплату труда руб.6328,54
Составлен(а) в базовых ценах ТЕР-2001
№ пп | Обоснование | Наименование работ и затрат | Ед. изм. | Кол. | Стоимость единицы |  |  | Общая стоимость |  |  |  | Затр.тр.раб-х не занятых обслуж.машин
[5 empty] | Всего | Экспл. маш. | Мат-ы | Всего | в т.ч. оплата труда | Экспл. маш. | Мат-ы | Обслуж-х машины
[5 empty] | оплата труда | в т.ч. оплата труда |  |  |  | в т.ч. оплата труда |  | на ед-цу | всего
1 | 2 | 3 | 4 | 5 | 6 | 7 | 8 | 9 | 10 | 11 | 12 | 13 | 14
1 | ТЕР01-01-030-01 | Срезка растительного грунта с перемещением до 10 м бульдозерами мощностью 59 (80) кВт (л.с.), 1 группа грунтов до 50 м | 1000 м3 грунта | 0.02 | 1256.25 | 1256.25 |  | 25.13 |  | 25.13
| ОЗП*1,15; ЭМ*1,15; ЗПМ*1,15; ТЗ*1,15; ТЗМ*1,15 | Обоснования коэф-в: Коэффициент на стесненность (ОЗП*1,15; ЭМ*1,15; ЗПМ*1,15) |  |  |  | 129.03 |  |  |  | 2.58 |  | 12.443 | 0.2489
2 | ТЕР01-01-030-09 | При перемещении грунта на каждые последующие 10 м добавлять к норме 01-01-030-1 | 1000 м3 грунта | 0.08 | 988.86 | 988.86 |  | 79.11 |  | 79.11
| ОЗП*1,15; ЭМ*0,9775; ЗПМ*1,15; ТЗ*1,15; ТЗМ*1,15 | Обоснования коэф-в: Коэффициент на стесненность (ОЗП*1,15; ЭМ*1,15; ЗПМ*1,15) 3.76 При перемещении бульдозерами ранее разрыхленных грунтов, за исключением взорванной скальной породы, сыпучих барханных и дюнных песков (ЭМ*0,85) |  |  |  | 119.5 |  |  |  | 9.56 |  | 11.523 | 0.9218
3 | ТЕР01-01-003-14 | Разработка грунта в отвал экскаваторами "драглайн" или "обратная лопата" с ковшом вместимостью 0,5 (0,5-0,63) м3, группа грунтов 2 | 1000 м3 грунта | 0.3 | 5151.1 | 5037.18 |  | 1545.33 | 34.18 | 1511.15 |  | 15.6055 | 4.6816
| ОЗП*1,15; ЭМ*1,15; ЗПМ*1,15; ТЗ*1,15; ТЗМ*1,15 | Обоснования коэф-в: Коэффициент на стесненность (ОЗП*1,15; ЭМ*1,15; ЗПМ*1,15) |  |  | 113.92 | 411.17 |  |  |  | 123.35 |  | 33.925 | 10.1775
4 | ТЕР01-02-055-02 | Зачистка дна котлована вручную | 100 м3 грунта | 0.15 | 1710.54 |  |  | 256.58 | 256.58 |  |  | 217.35 | 32.6025
| ОЗП*1,15; ЭМ*1,15; ЗПМ*1,15; ТЗ*1,15; ТЗМ*1,15 | Обоснования коэф-в: Коэффициент на стесненность (ОЗП*1,15; ЭМ*1,15; ЗПМ*1,15) |  |  | 1710.54
5 | ТЕР01-02-066-02 | Крепление инвентарными щитами стенок траншей шириной до 2 м в грунтах устойчивых | 100 м2 креплений | 3.76 | 1540.18 | 93.46 | 1260.65 | 5791.08 | 699.62 | 351.41 | 4740.04 | 23.23 | 87.3448
| ОЗП*1,15; ЭМ*1,15; ЗПМ*1,15; ТЗ*1,15; ТЗМ*1,15 | Обоснования коэф-в: Коэффициент на стесненность (ОЗП*1,15; ЭМ*1,15; ЗПМ*1,15) |  |  | 186.07 | 17.66 |  |  |  | 66.4 |  | 0.828 | 3.1133
6 | ТЕР01-01-033-02 | Засыпка траншей и котлованов с перемещением грунта до 5 м бульдозерами мощностью 59 (80) кВт (л.с.), 2 группа грунтов | 1000 м3 грунта | 0.3 | 1029.85 | 1029.85 |  | 308.96 |  | 308.96
| ОЗП*1,15; ЭМ*1,15; ЗПМ*1,15; ТЗ*1,15; ТЗМ*1,15 | Обоснования коэф-в: Коэффициент на стесненность (ОЗП*1,15; ЭМ*1,15; ЗПМ*1,15) |  |  |  | 105.78 |  |  |  | 31.73 |  | 10.2005 | 3.0602
7 | ТЕР01-02-061-02 | Засыпка вручную траншей, пазух котлованов и ям, группа грунтов 2 | 100 м3 грунта | 0.09 | 784.69 |  |  | 70.62 | 70.62 |  |  | 111.78 | 10.0602
| ОЗП*1,15; ЭМ*1,15; ЗПМ*1,15; ТЗ*1,15; ТЗМ*1,15 | Обоснования коэф-в: Коэффициент на стесненность (ОЗП*1,15; ЭМ*1,15; ЗПМ*1,15) |  |  | 784.69
8 | ТЕР01-02-002-03 | Уплотнение грунта прицепными кулачковыми катками 8 т на первый проход по одному следу при толщине слоя 20 см | 1000 м3 уплотненного грунта | 0.3 | 3175.68 | 3175.68 |  | 952.7 |  | 952.7
| ОЗП*1,15; ЭМ*1,15; ЗПМ*1,15; ТЗ*1,15; ТЗМ*1,15 | Обоснования коэф-в: Новый коэффициент (ОЗП*1,15; ЭМ*1,15; ЗПМ*1,15) |  |  |  | 310.44 |  |  |  | 93.13 |  | 26.174 | 7.8522
9 | ТЕР01-01-030-01 | Разработка грунта с перемещением до 10 м бульдозерами мощностью 59 (80) кВт (л.с.), 1 группа грунтов до 50 м | 1000 м3 грунта | 0.02 | 1256.25 | 1256.25 |  | 25.13 |  | 25.13
| ОЗП*1,15; ЭМ*1,15; ЗПМ*1,15; ТЗ*1,15; ТЗМ*1,15 | Обоснования коэф-в: Коэффициент на стесненность (ОЗП*1,15; ЭМ*1,15; ЗПМ*1,15) |  |  |  | 129.03 |  |  |  | 2.58 |  | 12.443 | 0.2489
10 | ТЕР01-01-030-09 | При перемещении грунта на каждые последующие 10 м добавлять к норме 01-01-030-1 | 1000 м3 грунта | 0.08 | 1163.36 | 1163.36 |  | 93.07 |  | 93.07
| ОЗП*1,15; ЭМ*1,15; ЗПМ*1,15; ТЗ*1,15; ТЗМ*1,15 | Обоснования коэф-в: Коэффициент на стесненность (ОЗП*1,15; ЭМ*1,15; ЗПМ*1,15) |  |  |  | 119.5 |  |  |  | 9.56 |  | 11.523 | 0.9218
11 | ТЕР23-01-001-01 | Устройство основания песчаного | 10 м3 основания | 1.65 | 1265.82 | 32.52 | 1143.45 | 2088.6 | 148.25 | 53.66 | 1886.69 | 11.73 | 19.3545
| ОЗП*1,15; ЭМ*1,15; ЗПМ*1,15; ТЗ*1,15; ТЗМ*1,15 | Обоснования коэф-в: Коэффициент на стесненность (ОЗП*1,15; ЭМ*1,15; ЗПМ*1,15) |  |  | 89.85 | 3.22 |  |  |  | 5.31 |  | 0.4025 | 0.6641
12 | ТЕР22-01-021-03 | Укладка трубопроводов из полиэтиленовых труб диаметром 100 мм | 1 км трубопровода | 0.142 | 6775.91 | 4465.13 | 54.08 | 962.18 | 320.45 | 634.05 | 7.68 | 258.796 | 36.749
| ОЗП*1,15; ЭМ*1,15; ЗПМ*1,15; ТЗ*1,15; ТЗМ*1,15 | Обоснования коэф-в: Коэффициент на стесненность (ОЗП*1,15; ЭМ*1,15; ЗПМ*1,15) |  |  | 2256.7 | 330.2 |  |  |  | 46.89 |  | 35.42 | 5.0296
13 | СЦМ-530-0048 | Трубы напорные из полиэтилена низкого давления среднего типа, наружным диаметром 110 мм | 10м | 14.342 | 422.36 |  | 422.36 | 6057.49 |  |  | 6057.49
| ОЗП*1,15; ЭМ*1,15; ЗПМ*1,15; ТЗ*1,15; ТЗМ*1,15 | Обоснования коэф-в: Коэффициент на стесненность (ОЗП*1,15; ЭМ*1,15; ЗПМ*1,15)
14 | ТЕР22-01-021-02 | Укладка трубопроводов из полиэтиленовых труб диаметром 65 мм | 1 км трубопровода | 0.023 | 5636.06 | 3529.66 | 24.19 | 129.63 | 47.89 | 81.18 | 0.56 | 238.786 | 5.4921
| ОЗП*1,15; ЭМ*1,15; ЗПМ*1,15; ТЗ*1,15; ТЗМ*1,15 | Обоснования коэф-в: Коэффициент на стесненность (ОЗП*1,15; ЭМ*1,15; ЗПМ*1,15) |  |  | 2082.21 | 253.9 |  |  |  | 5.84 |  | 27.8185 | 0.6398
15 | СЦМ-530-0045 | Трубы напорные из полиэтилена низкого давления среднего типа, наружным диаметром 63 мм | 10м | 2.323 | 145.91 |  | 145.91 | 338.95 |  |  | 338.95
| ОЗП*1,15; ЭМ*1,15; ЗПМ*1,15; ТЗ*1,15; ТЗМ*1,15 | Обоснования коэф-в: Коэффициент на стесненность (ОЗП*1,15; ЭМ*1,15; ЗПМ*1,15)
16 | ТЕР22-01-021-08 | Укладка трубопроводов из полиэтиленовых труб диаметром 300 мм | 1 км трубопровода | 0.01 | 14603.13 | 10608.6 | 506.14 | 146.03 | 34.88 | 106.09 | 5.06 | 404.685 | 4.0468
| ОЗП*1,15; ЭМ*1,15; ЗПМ*1,15; ТЗ*1,15; ТЗМ*1,15 | Обоснования коэф-в: Новый коэффициент (ОЗП*1,15; ЭМ*1,15; ЗПМ*1,15) |  |  | 3488.39 | 866.04 |  |  |  | 8.66 |  | 85.4565 | 0.8546
17 | СЦМ-530-0057 | Трубы напорные из полиэтилена низкого давления среднего типа, наружным диаметром 315 мм | 10м | 1.01 | 3452.32 |  | 3452.32 | 3486.84 |  |  | 3486.84
18 | ТЕР22-05-003-01 | Протаскивание в футляр стальных труб диаметром 100 мм | 100 м трубы, уложенной в футляр | 0.1 | 1878.1 | 50.63 | 951.98 | 187.81 | 87.55 | 5.06 | 95.2 | 97.06 | 9.706
| ОЗП*1,15; ЭМ*1,15; ЗПМ*1,15; ТЗ*1,15; ТЗМ*1,15 | Обоснования коэф-в: Новый коэффициент (ОЗП*1,15; ЭМ*1,15; ЗПМ*1,15) |  |  | 875.48 | 5.38 |  |  |  | 0.54 |  | 0.1955 | 0.0196
19 | ТЕР22-05-004-01 | Заделка битумом и прядью концов футляра диаметром 300 мм | 1 футляр | 1 | 688.24 | 166.52 | 444.44 | 688.24 | 77.28 | 166.52 | 444.44 | 9.1885 | 9.1885
| ОЗП*1,15; ЭМ*1,15; ЗПМ*1,15; ТЗ*1,15; ТЗМ*1,15 | Обоснования коэф-в: Новый коэффициент (ОЗП*1,15; ЭМ*1,15; ЗПМ*1,15) |  |  | 77.28 | 1.59 |  |  |  | 1.59 |  | 0.0575 | 0.0575
20 | ТЕР22-03-006-03 | Установка задвижек или клапанов обратных чугунных диаметром 100 мм | 1 задвижка (или клапан обратный) | 1 | 71.72 | 3.22 | 52.25 | 71.72 | 16.25 | 3.22 | 52.25 | 1.955 | 1.955
| ОЗП*1,15; ЭМ*1,15; ЗПМ*1,15; ТЗ*1,15; ТЗМ*1,15 | Обоснования коэф-в: Коэффициент на стесненность (ОЗП*1,15; ЭМ*1,15; ЗПМ*1,15) |  |  | 16.25 | [6 empty] | 0.0345 | 0.0345
21 | СЦМ-300-1177 | Задвижки параллельные фланцевые с выдвижным шпинделем, для воды и пара давлением 1 МПа (10 кгс/см2) 30Ч6БР диаметром 100 мм | шт | 1 | 396.08 |  | 396.08 | 396.08 |  |  | 396.08
22 | ТЕР22-03-006-01 | Установка задвижек или клапанов обратных чугунных диаметром 50 мм | 1 задвижка (или клапан обратный) | 5 | 38.45 | 1.07 | 27.73 | 192.25 | 48.25 | 5.35 | 138.65 | 1.1615 | 5.8075
| ОЗП*1,15; ЭМ*1,15; ЗПМ*1,15; ТЗ*1,15; ТЗМ*1,15 | Обоснования коэф-в: Коэффициент на стесненность (ОЗП*1,15; ЭМ*1,15; ЗПМ*1,15) |  |  | 9.65 | [6 empty] | 0.0115 | 0.0575
23 | СЦМ-300-1175 | Задвижки параллельные фланцевые с выдвижным шпинделем, для воды и пара давлением 1 МПа (10 кгс/см2) 30ЧББР диаметром 50 мм | шт | 5 | 186.89 |  | 186.89 | 934.45 |  |  | 934.45
24 | ТЕР 04-08-001-15 | Горизонтальное бурение методом прокола глубиной до 3 м с прокладкой труб диаметром 100 мм | 100 м | 0.1 | 154548.1 | 143491.35 | 11056.75 | 15454.81 |  | 14349.14 | 1105.68
| ОЗП*1,15; ЭМ*1,15; ЗПМ*1,15; ТЗМ*1,15 | Обоснования коэф-в: Коэффициент на стесненность (ОЗП*1,15; ЭМ*1,15; ЗПМ*1,15) |  |  |  | 2125.55 |  |  |  | 212.56
25 | СЦМ-530-0048 | Трубы напорные из полиэтилена низкого давления среднего типа, наружным диаметром 110 мм | 10м | 1.03 | 422.36 |  | 422.36 | 435.03 |  |  | 435.03
26 | ТЕР22-03-001-05 | Установка фасонных частей стальных сварных диаметром 100-250 мм | 1 т фасонных частей | 0.2982 | 37751.25 | 15908.95 | 17623.05 | 11258.93 | 1258.35 | 4744.69 | 5255.9 | 406.87 | 121.3449
| ОЗП*1,15; ЭМ*1,15; ЗПМ*1,15; ТЗ*1,15; ТЗМ*1,15 | Обоснования коэф-в: Коэффициент на стесненность (ОЗП*1,15; ЭМ*1,15; ЗПМ*1,15) |  |  | 4219.25 | 1139.47 |  |  |  | 339.84 |  | 121.1525 | 36.1325
27 | ТЕР22-03-014-03 | Приварка фланцев к стальным трубопроводам диаметром 100 мм | 1 фланец | 11 | 144.87 | 63.81 | 72.71 | 1593.57 | 91.85 | 701.91 | 799.81 | 0.805 | 8.855
| ОЗП*1,15; ЭМ*1,15; ЗПМ*1,15; ТЗ*1,15; ТЗМ*1,15 | Обоснования коэф-в: Коэффициент на стесненность (ОЗП*1,15; ЭМ*1,15; ЗПМ*1,15) |  |  | 8.35 | 4.36 |  |  |  | 47.96 |  | 0.483 | 5.313
28 | ТЕР22-03-014-01 | Приварка фланцев к стальным трубопроводам диаметром 50 мм | 1 фланец | 5 | 78.05 | 31.91 | 41.72 | 390.25 | 22.1 | 159.55 | 208.6 | 0.4255 | 2.1275
| ОЗП*1,15; ЭМ*1,15; ЗПМ*1,15; ТЗ*1,15; ТЗМ*1,15 | Обоснования коэф-в: Коэффициент на стесненность (ОЗП*1,15; ЭМ*1,15; ЗПМ*1,15) |  |  | 4.42 | 2.17 |  |  |  | 10.85 |  | 0.2415 | 1.2075
29 | ТЕР22-03-002-01 | Установка полиэтиленовых фасонных частей отводов, колен, патрубков, переходов | 10 фасонных частей | 1.1 | 438.92 | 391.89 |  | 482.81 | 51.74 | 431.08 |  | 5.52 | 6.072
| ОЗП*1,15; ЭМ*1,15; ЗПМ*1,15; ТЗ*1,15; ТЗМ*1,15 | Обоснования коэф-в: Коэффициент на стесненность (ОЗП*1,15; ЭМ*1,15; ЗПМ*1,15) |  |  | 47.04 | 27.43 |  |  |  | 30.17 |  | 3.013 | 3.3143
30 | СЦМ-300-9098 | Втулка под фланец | шт | 11 | 18.8 |  | 18.8 | 206.8 |  |  | 206.8
31 | ТЕР22-04-001-01 | Устройство круглых колодцев из сборного железобетона в грунтах сухих | 10 м3 | 0.944 | 29773.37 | 4184.33 | 24585.41 | 28106.06 | 947.43 | 3950.01 | 23208.63 | 122.245 | 115.3993
| ОЗП*1,15; ЭМ*1,15; ЗПМ*1,15; ТЗ*1,15; ТЗМ*1,15 | Обоснования коэф-в: Коэффициент на стесненность (ОЗП*1,15; ЭМ*1,15; ЗПМ*1,15) |  |  | 1003.63 | 533.73 |  |  |  | 503.84 |  | 32.821 | 30.983
32 | ТЕР22-03-011-03 | Установка гидрантов пожарных | 1 шт. | 1 | 1383.66 | 6.49 | 1358.93 | 1383.66 | 18.24 | 6.49 | 1358.93 | 2.277 | 2.277
| ОЗП*1,15; ЭМ*1,15; ЗПМ*1,15; ТЗ*1,15; ТЗМ*1,15 | Обоснования коэф-в: Коэффициент на стесненность (ОЗП*1,15; ЭМ*1,15; ЗПМ*1,15) |  |  | 18.24 | 1.23 |  |  |  | 1.23 |  | 0.0575 | 0.0575
33 | СЦМ-103-0753 | Люк чугунный легкий | шт | 5 | 703.16 |  | 703.16 | 3515.8 |  |  | 3515.8
34 | СЦМ-103-0754 | Люк чугунный тяжелый | шт | 1 | 992.7 |  | 992.7 | 992.7 |  |  | 992.7
35 | ТЕР09-06-001-01 | Монтаж второй крышки | 1 т конструкций | 0.054 | 1010.5 | 173.41 | 12.76 | 54.57 | 44.51 | 9.36 | 0.69 | 102.9135 | 5.5573
| ОЗП*1,15; ЭМ*1,15; ЗПМ*1,15; ТЗ*1,15; ТЗМ*1,15 | Обоснования коэф-в: Коэффициент на стесненность (ОЗП*1,15; ЭМ*1,15; ЗПМ*1,15) |  |  | 824.33 | 29.96 |  |  |  | 1.62 |  | 1.403 | 0.0758
36 | 201-9002 | Стоимость второй крышки | т | 0.054 | 12031.7 |  | 12031.7 | 649.71 |  |  | 649.71
37 | СЦМ-201-0650 | Стремянки | т | 0.081 | 10538 |  | 10538 | 853.58 |  |  | 853.58
38 | СЦМ-101-1936 | Скобы металлические | кг | 5.67 | 8.89 |  | 8.89 | 50.41 |  |  | 50.41
39 | ТЕР22-06-001-03 | Промывка с дезинфекцией трубопроводов диаметром 100 мм | 1 км трубопровода | 0.142 | 661.08 |  | 138.78 | 93.87 | 74.17 |  | 19.71 | 65.205 | 9.2591
| ОЗП*1,15; ЭМ*1,15; ЗПМ*1,15; ТЗ*1,15; ТЗМ*1,15 | Обоснования коэф-в: Коэффициент на стесненность (ОЗП*1,15; ЭМ*1,15; ЗПМ*1,15) |  |  | 522.3
40 | ТЕР22-06-005-03 | Врезка в существующие сети из стальных труб стальных штуцеров (патрубков) диаметром 100 мм | 1 врезка | 3 | 177.67 | 123.83 | 28.3 | 533.01 | 76.62 | 371.49 | 84.9 | 2.5645 | 7.6935
| ОЗП*1,15; ЭМ*1,15; ЗПМ*1,15; ТЗ*1,15; ТЗМ*1,15 | Обоснования коэф-в: Коэффициент на стесненность (ОЗП*1,15; ЭМ*1,15; ЗПМ*1,15) |  |  | 25.54 | 14.03 |  |  |  | 42.09 |  | 1.012 | 3.036
Разборка и восстановление асфальтобетонного покрытия S=60 м2
41 | ТЕР27-03-008-04 | Разборка покрытий и оснований асфальтобетонных толщиной 10 см | 100 м3 конструкций | 0.06 | 5910.68 | 4508.24 |  | 354.64 | 84.15 | 270.49 |  | 179.8 | 10.788
[5 empty] | 1402.44 | 416.39 |  |  |  | 24.98 |  | 45.63 | 2.7378
42 | ТЕР27-03-008-02 | Разборка покрытий и оснований щебеночных толщиной 20 см | 100 м3 конструкций | 0.12 | 610.86 | 514.35 |  | 73.3 | 11.58 | 61.72 |  | 13.22 | 1.5864
[5 empty] | 96.51 | 40.2 |  |  |  | 4.82 |  | 3.79 | 0.4548
43 | СЦП1-1-27 | Погрузочные работы при автомобильных перевозках Мусор строительный 6.2,3+12.1,4 | т | 30.6 | 3.17 |  |  | 97
44 | СЦП3-3-15-1 | Перевозка стрительного мусора на 15 км | 1 т | 30.6 | 19.33 |  |  | 591.5
45 | ТЕР27-04-001-01 | Устройство подстилающих и выравнивающих слоев оснований из песка толщиной 20 см | 100 м3 материала основания (в плотном теле) | 0.12 | 2843.24 | 2693.05 | 14.25 | 341.19 | 16.31 | 323.17 | 1.71 | 18.078 | 2.1694
| ОЗП*1,15; ЭМ*1,15; ЗПМ*1,15; ТЗ*1,15; ТЗМ*1,15 | Обоснования коэф-в: Коэффициент на стесненность (ОЗП*1,15; ЭМ*1,15; ЗПМ*1,15) |  |  | 135.94 | 170.55 |  |  |  | 20.47 |  | 15.962 | 1.9154
46 | 408-9040 | Песок для строительных работ | м3 | 12 | 103.95 |  | 103.95 | 1247.4 |  |  | 1247.4
47 | ТЕР27-04-006-01 | Устройство оснований толщиной 20 см из щебня фракции 40-70 мм (при укатке каменных материалов с пределом прочности на сжатие свыше 68,6 (700) до 98,1 (1000) МПа (кгс/см2)) однослойных | 1000 м2 основания | 0.06 | 35887.71 | 4651.24 | 30910.89 | 2153.26 | 19.53 | 279.07 | 1854.65 | 42.504 | 2.5502
| ОЗП*1,15; ЭМ*1,15; ЗПМ*1,15; ТЗ*1,15; ТЗМ*1,15 | Обоснования коэф-в: Коэффициент на стесненность (ОЗП*1,15; ЭМ*1,15; ЗПМ*1,15) |  |  | 325.58 | 553.02 |  |  |  | 33.18 |  | 48.2425 | 2.8946
48 | ТЕР27-04-006-04 | На каждый 1 см изменения толщины слоя добавлять или исключать к нормам с 27-04-006-1 по 27-04-006-3 | 1000 м2 основания | 0.3 | 2120.07 | 242.54 | 1877.53 | 636.02 |  | 72.76 | 563.26
| ОЗП*1,15; ЭМ*1,15; ЗПМ*1,15; ТЗ*1,15; ТЗМ*1,15 | Обоснования коэф-в: Коэффициент на стесненность (ОЗП*1,15; ЭМ*1,15; ЗПМ*1,15) |  |  |  | 31.06 |  |  |  | 9.32 |  | 2.8865 | 0.866
49 | ТЕР27-06-020-06 | Устройство покрытия толщиной 5 см из горячих асфальтобетонных смесей пористых крупнозернистых, плотность каменных материалов 2,5-2,9 т/м3 | 1000 м2 покрытия | 0.06 | 2832.74 | 2390.82 | 44.63 | 169.96 | 23.84 | 143.45 | 2.68 | 44.045 | 2.6427
| ОЗП*1,15; ЭМ*1,15; ЗПМ*1,15; ТЗ*1,15; ТЗМ*1,15 | Обоснования коэф-в: Коэффициент на стесненность (ОЗП*1,15; ЭМ*1,15; ЗПМ*1,15) |  |  | 397.29 | 264.13 |  |  |  | 15.85 |  | 21.919 | 1.3151
50 | ТЕР27-06-021-06 | При изменении толщины покрытия на 0,5 см добавлять или исключать к норме 27-06-020-6 | 1000 м2 покрытия | 0.12 | 3.37 | 0.12 | 2.32 | 0.4 | 0.11 | 0.01 | 0.28 | 0.1035 | 0.0124
| ОЗП*1,15; ЭМ*1,15; ЗПМ*1,15; ТЗ*1,15; ТЗМ*1,15 | Обоснования коэф-в: Коэффициент на стесненность (ОЗП*1,15; ЭМ*1,15; ЗПМ*1,15) |  |  | 0.93
51 | ТЕР27-06-020-01 | Устройство покрытия толщиной 4 см из горячих асфальтобетонных смесей плотных мелкозернистых типа АБВ, плотность каменных материалов 2,5-2,9 т/м3 | 1000 м2 покрытия | 0.06 | 2984.85 | 2398.92 | 188.64 | 179.09 | 23.84 | 143.94 | 11.32 | 44.045 | 2.6427
| ОЗП*1,15; ЭМ*1,15; ЗПМ*1,15; ТЗ*1,15; ТЗМ*1,15 | Обоснования коэф-в: Коэффициент на стесненность (ОЗП*1,15; ЭМ*1,15; ЗПМ*1,15) |  |  | 397.29 | 264.55 |  |  |  | 15.87 |  | 21.988 | 1.3193
52 | СЦМ-410-0007 | Смеси асфальтобетонные дорожные, аэродромные и асфальтобетон (горячие и теплые для плотного асфальтобетона мелко и крупнозернистые, песчаные), марка II, тип В | т | 12.738 | 306.25 |  | 306.25 | 3901.01 |  |  | 3901.01
Итого прямые затраты по смете | [7 empty] | 100628.32 | 4606.17 | 30420.12 | 64913.57 |  | 527.97
[10 empty] | 1722.37 |  |  | 125.52
Общестроительные работы | [7 empty] | 98331.55 | 4561.66 | 30410.76 | 63359.18 |  | 522.41
[10 empty] | 1720.75 |  |  | 125.45
ИТОГО | [7 empty] | 98331.55 | 4561.66 | 30410.76 | 63359.18 |  | 522.41
[10 empty] | 1720.75 |  |  | 125.45
Накладные расходы | [7 empty] | 7511.39
95,00% ФОТ (от 306,67) | [7 empty] | 291.34
80,00% ФОТ (от 1 093,22) | [7 empty] | 874.58
130,00% ФОТ (от 4 366,11) | [7 empty] | 5675.94
112,00% ФОТ (от 212,56) | [7 empty] | 238.07
142,00% ФОТ (от 303,85) | [7 empty] | 431.47
Сметная прибыль | [7 empty] | 4928.18
50,00% ФОТ (от 306,67) | [7 empty] | 153.34
45,00% ФОТ (от 1 093,22) | [7 empty] | 491.95
89,00% ФОТ (от 4 366,11) | [7 empty] | 3885.84
51,00% ФОТ (от 212,56) | [7 empty] | 108.41
95,00% ФОТ (от 303,85) | [7 empty] | 288.66
ИТОГО Общестроительные работы | [7 empty] | 110771.12
Монтаж металлоконструкций | [7 empty] | 1608.27 | 44.51 | 9.36 | 1554.39 |  | 5.56
[10 empty] | 1.62 |  |  | 0.08
ИТОГО | [7 empty] | 1608.27 | 44.51 | 9.36 | 1554.39 |  | 5.56
[10 empty] | 1.62 |  |  | 0.08
Накладные расходы 90,00% ФОТ (от 46,13) | [7 empty] | 41.52
Сметная прибыль 85,00% ФОТ (от 46,13) | [7 empty] | 39.21
ИТОГО Монтаж металлоконструкций | [7 empty] | 1689
Перевозка | [7 empty] | 688.5
ИТОГО Перевозка | [7 empty] | 688.5
ИТОГО | [7 empty] | 100628.32 | 4606.17 | 30420.12 | 64913.57 |  | 527.97
[10 empty] | 1722.37 |  |  | 125.52
Накладные расходы | [7 empty] | 7552.91
Сметная прибыль | [7 empty] | 4967.4
ВСЕГО ПО СМЕТЕ | [7 empty] | 113148.62
Индекс перевода цен 3,51 | [7 empty] | 397151.6562
зимнее удорожание 2,38 % | [7 empty] | 9452.2094
Итого | [7 empty] | 406603.8656
Итого с непредвиденными расходами | [7 empty] | 414735.9429
НДС 18% | [7 empty] | 73188.6958
ВСЕГО по смете | [7 empty] | 487924.6387 |  |  |  |  | 1994.16
547.43