## Локальная смета 1.6.
Приложение к муниципальному контаркту № ______ от ________________ 2007г.
УТВЕРЖДАЮ:
Заместитель Председателя
Комитета благоустройства и ЖКХ
________________ А.М. Фролов
Оренбургский проезд в поселке Старые Горки Приволжского района г. Казани
(наименование стройки)
ЛОКАЛЬНЫЙ СМЕТНЫЙ РАСЧЕТ № 1.6
(локальная смета)
Строительство сетей канализации (Общеплощадочные сети)
|  | Сметная стоимость руб. | 2018138.0244
Средства на оплату труда руб.12098,15
Составлен(а) в базовых ценах ТЕР-2001
№ пп | Обоснование | Наименование работ и затрат | Ед. изм. | Кол. | Стоимость единицы |  |  | Общая стоимость |  |  |  | Затр.тр.раб-х не занятых обслуж.машин
[5 empty] | Всего | Экспл. маш. | Мат-ы | Всего | в т.ч. оплата труда | Экспл. маш. | Мат-ы | Обслуж-х машины
[5 empty] | оплата труда | в т.ч. оплата труда |  |  |  | в т.ч. оплата труда |  | на ед-цу | всего
1 | 2 | 3 | 4 | 5 | 6 | 7 | 8 | 9 | 10 | 11 | 12 | 13 | 14
1 | ТЕР01-01-013-14 | Разработка грунта с погрузкой на автомобили-самосвалы экскаваторами с ковшом вместимостью 0,5 (0,5-0,63) м3, группа грунтов 2 | 1000 м3 грунта | 0.48 | 7272.73 | 7139.51 | 6.63 | 3490.91 | 60.76 | 3426.96 | 3.18 | 17.342 | 8.3242
| ОЗП*1,15; ЭМ*1,15; ЗПМ*1,15; ТЗ*1,15; ТЗМ*1,15 | Обоснования коэф-в: Коэффициент на стесненность (ОЗП*1,15; ЭМ*1,15; ЗПМ*1,15) |  |  | 126.59 | 607.97 |  |  |  | 291.83 |  | 50.163 | 24.0782
2 | СЦП3-3-5-1 | Перевозка грунта на 5 км | 1 т | 840 | 7.81 |  |  | 6560.4
3 | ТЕР01-02-055-02 | Зачистка дна котлована вручную | 100 м3 грунта | 0.24 | 1710.54 |  |  | 410.53 | 410.53 |  |  | 217.35 | 52.164
| ОЗП*1,15; ЭМ*1,15; ЗПМ*1,15; ТЗ*1,15; ТЗМ*1,15 | Обоснования коэф-в: Коэффициент на стесненность (ОЗП*1,15; ЭМ*1,15; ЗПМ*1,15) |  |  | 1710.54
4 | ТЕР01-02-066-02 | Крепление инвентарными щитами стенок траншей шириной до 2 м в грунтах устойчивых | 100 м2 креплений | 5.58 | 1540.18 | 93.46 | 1260.65 | 8594.2 | 1038.27 | 521.51 | 7034.43 | 20.2 | 112.716
| ОЗП*1,15; ЭМ*1,15; ЗПМ*1,15; ТЗМ*1,15 | Обоснования коэф-в: Коэффициент на стесненность (ОЗП*1,15; ЭМ*1,15; ЗПМ*1,15) |  |  | 186.07 | 17.66 |  |  |  | 98.54 |  | 0.828 | 4.6202
5 | ТЕР01-01-013-14 | Разработка грунта с погрузкой на автомобили-самосвалы экскаваторами с ковшом вместимостью 0,5 (0,5-0,63) м3, группа грунтов 2 | 1000 м3 грунта | 0.45 | 6324.98 | 6208.27 | 6.63 | 2846.24 | 49.54 | 2793.72 | 2.98 | 15.08 | 6.786
[5 empty] | 110.08 | 528.67 |  |  |  | 237.9 |  | 43.62 | 19.629
6 | СЦП3-3-5-1 | Перевозка грунта на 5 км | 1 т | 787.5 | 7.81 |  |  | 6150.38
7 | ТЕР01-01-033-02 | Засыпка траншей и котлованов с перемещением грунта до 5 м бульдозерами мощностью 59 (80) кВт (л.с.), 2 группа грунтов | 1000 м3 грунта | 0.45 | 1029.85 | 1029.85 |  | 463.43 |  | 463.43
| ОЗП*1,15; ЭМ*1,15; ЗПМ*1,15; ТЗ*1,15; ТЗМ*1,15 | Обоснования коэф-в: Коэффициент на стесненность (ОЗП*1,15; ЭМ*1,15; ЗПМ*1,15) |  |  |  | 105.78 |  |  |  | 47.6 |  | 10.2005 | 4.5902
8 | ТЕР01-02-061-02 | Засыпка вручную траншей, пазух котлованов и ям, группа грунтов 2 | 100 м3 грунта | 0.144 | 784.69 |  |  | 113 | 113 |  |  | 111.78 | 16.0963
| ОЗП*1,15; ЭМ*1,15; ЗПМ*1,15; ТЗ*1,15; ТЗМ*1,15 | Обоснования коэф-в: Коэффициент на стесненность (ОЗП*1,15; ЭМ*1,15; ЗПМ*1,15) |  |  | 784.69
9 | ТЕР01-02-002-03 | Уплотнение грунта прицепными кулачковыми катками 8 т на первый проход по одному следу при толщине слоя 20 см | 1000 м3 уплотненного грунта | 0.45 | 3175.68 | 3175.68 |  | 1429.06 |  | 1429.06
| ОЗП*1,15; ЭМ*1,15; ЗПМ*1,15; ТЗ*1,15; ТЗМ*1,15 | Обоснования коэф-в: Новый коэффициент (ОЗП*1,15; ЭМ*1,15; ЗПМ*1,15) |  |  |  | 310.44 |  |  |  | 139.7 |  | 26.174 | 11.7783
Рекультивация
10 | ТЕР01-01-030-01 | Снятие растительного грунта с перемещением до 10 м бульдозерами мощностью 59 (80) кВт (л.с.), 1 группа грунтов до 50 м | 1000 м3 грунта | 0.126 | 1256.25 | 1256.25 |  | 158.29 |  | 158.29
| ОЗП*1,15; ЭМ*1,15; ЗПМ*1,15; ТЗ*1,15; ТЗМ*1,15 | Обоснования коэф-в: Коэффициент на стесненность (ОЗП*1,15; ЭМ*1,15; ЗПМ*1,15) |  |  |  | 129.03 |  |  |  | 16.26 |  | 12.443 | 1.5678
11 | ТЕР01-01-013-13 | Разработка грунта с погрузкой на автомобили-самосвалы экскаваторами с ковшом вместимостью 0,5 (0,5-0,63) м3, группа грунтов 1 | 1000 м3 грунта | 0.126 | 5956.34 | 5848.11 | 4.97 | 750.5 | 13.01 | 736.86 | 0.63 | 14.145 | 1.7823
| ОЗП*1,15; ЭМ*1,15; ЗПМ*1,15; ТЗ*1,15; ТЗМ*1,15 | Обоснования коэф-в: Коэффициент на стесненность (ОЗП*1,15; ЭМ*1,15; ЗПМ*1,15) |  |  | 103.26 | 498.01 |  |  |  | 62.75 |  | 41.0895 | 5.1773
12 | СЦП3-3-5-1 | Отвозка грунта на 5 км | 1 т | 220.5 | 7.81 |  |  | 1722.11
13 | ТЕР01-01-013-13 | Разработка грунта с погрузкой на автомобили-самосвалы экскаваторами с ковшом вместимостью 0,5 (0,5-0,63) м3, группа грунтов 1 | 1000 м3 грунта | 0.126 | 5180.07 | 5085.31 | 4.97 | 652.69 | 11.31 | 640.75 | 0.63 | 12.3 | 1.5498
[5 empty] | 89.79 | 433.05 |  |  |  | 54.56 |  | 35.73 | 4.502
14 | СЦП3-3-5-1 | Подвозка грунта на 5 км | 1 т | 220.5 | 7.81 |  |  | 1722.11
15 | ТЕР47-01-046-03 | Подготовка почвы для устройства партерного и обыкновенного газона с внесением растительной земли слоем 15 см механизированным способом | 100 м2 | 0.95 | 1267.6 | 8.05 | 959.4 | 1204.22 | 285.14 | 7.65 | 911.43 | 40.342 | 38.3249
| ОЗП*1,15; ЭМ*1,15; ЗПМ*1,15; ТЗ*1,15; ТЗМ*1,15 | Обоснования коэф-в: Коэффициент на стесненность (ОЗП*1,15; ЭМ*1,15; ЗПМ*1,15) |  |  | 300.15 | 0.72 |  |  |  | 0.68 |  | 0.0805 | 0.0765
16 | ТЕР47-01-046-06 | Посев газонов партерных, мавританских и обыкновенных вручную | 100 м2 | 0.95 | 555.4 | 338.94 | 168.9 | 527.63 | 45.18 | 321.99 | 160.46 | 5.99 | 5.6905
[5 empty] | 47.56 | 24.71 |  |  |  | 23.47 |  | 2.74 | 2.603
17 | ТЕР23-01-001-01 | Устройство основания песчаного | 10 м3 основания | 2.21 | 1265.82 | 32.52 | 1143.45 | 2797.46 | 198.57 | 71.87 | 2527.02 | 11.73 | 25.9233
| ОЗП*1,15; ЭМ*1,15; ЗПМ*1,15; ТЗ*1,15; ТЗМ*1,15 | Обоснования коэф-в: Коэффициент на стесненность (ОЗП*1,15; ЭМ*1,15; ЗПМ*1,15) |  |  | 89.85 | 3.22 |  |  |  | 7.12 |  | 0.4025 | 0.8895
18 | ТЕР22-01-021-06 | Укладка трубопроводов из полиэтиленовых труб диаметром 200 мм | 1 км трубопровода | 0.2981 | 11797.56 | 8276.29 | 232.54 | 3516.85 | 980.37 | 2467.16 | 69.32 | 381.524 | 113.7323
| ОЗП*1,15; ЭМ*1,15; ЗПМ*1,15; ТЗ*1,15; ТЗМ*1,15 | Обоснования коэф-в: Коэффициент на стесненность (ОЗП*1,15; ЭМ*1,15; ЗПМ*1,15) |  |  | 3288.74 | 635.88 |  |  |  | 189.56 |  | 66.4815 | 19.8181
19 | СЦМ-530-0054 | Трубы напорные из полиэтилена низкого давления среднего типа, наружным диаметром 225 мм | 10м | 30.1081 | 1755.54 |  | 1755.54 | 52855.97 |  |  | 52855.97
20 | ТЕР 04-08-001-19 | Горизонтальное бурение методом прокола глубиной до 3 м с прокладкой труб диаметром 400 мм | 100 м | 0.54 | 365707.18 | 338764.53 | 26942.65 | 197481.88 |  | 182932.85 | 14549.03
| ОЗП*1,15; ЭМ*1,15; ЗПМ*1,15; ТЗ*1,15; ТЗМ*1,15 | Обоснования коэф-в: Коэффициент на стесненность (ОЗП*1,15; ЭМ*1,15; ЗПМ*1,15) |  |  |  | 5018.8 |  |  |  | 2710.15
21 | СЦМ-530-0059 | Трубы напорные из полиэтилена низкого давления среднего типа, наружным диаметром 400 мм | 10м | 5.562 | 5545.75 |  | 5545.75 | 30845.46 |  |  | 30845.46
22 | ТЕР 04-08-001-17 | Горизонтальное бурение методом прокола глубиной до 3 м с прокладкой труб диаметром 200 мм | 100 м | 0.62 | 175131.79 | 158167.88 | 16963.91 | 108581.71 |  | 98064.09 | 10517.62
| ОЗП*1,15; ЭМ*1,15; ЗПМ*1,15; ТЗ*1,15; ТЗМ*1,15 | Обоснования коэф-в: Новый коэффициент (ОЗП*1,15; ЭМ*1,15; ЗПМ*1,15) |  |  |  | 2342.98 |  |  |  | 1452.65
23 | СЦМ-530-0054 | Трубы напорные из полиэтилена низкого давления среднего типа, наружным диаметром 225 мм | 10м | 6.386 | 1755.54 |  | 1755.54 | 11210.88 |  |  | 11210.88
24 | ТЕР23-03-001-03 | Устройство круглых сборных железобетонных канализационных колодцев диаметром 1 м в грунтах сухих | 10 м3 железобетонных и бетонных конструкций колодцев | 0.722 | 20673.72 | 3596.9 | 15717.93 | 14926.43 | 981.12 | 2596.96 | 11348.35 | 159.4935 | 115.1543
| ОЗП*1,15; ЭМ*1,15; ЗПМ*1,15; ТЗ*1,15; ТЗМ*1,15 | Обоснования коэф-в: Коэффициент на стесненность (ОЗП*1,15; ЭМ*1,15; ЗПМ*1,15) |  |  | 1358.89 | 412.24 |  |  |  | 297.64 |  | 27.393 | 19.7777
25 | ТЕР23-03-001-05 | Устройство круглых сборных железобетонных канализационных колодцев диаметром 1,5 м в грунтах сухих | 10 м3 железобетонных и бетонных конструкций колодцев | 1.106 | 17751.48 | 2441.04 | 14364.44 | 19633.14 | 1046.28 | 2699.79 | 15887.07 | 111.0325 | 122.8019
| ОЗП*1,15; ЭМ*1,15; ЗПМ*1,15; ТЗ*1,15; ТЗМ*1,15 | Обоснования коэф-в: Коэффициент на стесненность (ОЗП*1,15; ЭМ*1,15; ЗПМ*1,15) |  |  | 946 | 352.08 |  |  |  | 389.4 |  | 19.895 | 22.0039
26 | СЦМ-103-0753 | Люк чугунный легкий | шт | 11 | 703.16 |  | 703.16 | 7734.76 |  |  | 7734.76
27 | ТЕР09-06-001-01 | Монтаж второй крышки | 1 т конструкций | 0.099 | 1010.5 | 173.41 | 12.76 | 100.04 | 81.61 | 17.17 | 1.26 | 102.9135 | 10.1884
| ОЗП*1,15; ЭМ*1,15; ЗПМ*1,15; ТЗ*1,15; ТЗМ*1,15 | Обоснования коэф-в: Коэффициент на стесненность (ОЗП*1,15; ЭМ*1,15; ЗПМ*1,15) |  |  | 824.33 | 29.96 |  |  |  | 2.97 |  | 1.403 | 0.1389
28 | 201-9002 | Стоимость второй крышки | т | 0.099 | 12031.7 |  | 12031.7 | 1191.14 |  |  | 1191.14
29 | СЦМ-201-0650 | Стремянки | т | 0.1782 | 10538 |  | 10538 | 1877.87 |  |  | 1877.87
30 | СЦМ-101-1936 | Скобы металлические | кг | 13.95 | 8.89 |  | 8.89 | 124.02 |  |  | 124.02
31 | ТЕР22-06-002-06 | Промывка без дезинфекции трубопроводов диаметром 200 мм | 1 км трубопровода | 0.2981 | 621.43 |  | 322.05 | 185.25 | 89.25 |  | 96 | 37.375 | 11.1415
| ОЗП*1,15; ЭМ*1,15; ЗПМ*1,15; ТЗ*1,15; ТЗМ*1,15 | Обоснования коэф-в: Коэффициент на стесненность (ОЗП*1,15; ЭМ*1,15; ЗПМ*1,15) |  |  | 299.38
32 | ТЕР23-04-008-01 | Присоединение канализационных трубопроводов к существующей сети в грунтах сухих | 1 врезка | 1 | 216.59 |  | 51.59 | 216.59 | 165 |  | 51.59 | 19.366 | 19.366
| ОЗП*1,15; ЭМ*1,15; ЗПМ*1,15; ТЗ*1,15; ТЗМ*1,15 | Обоснования коэф-в: Коэффициент на стесненность (ОЗП*1,15; ЭМ*1,15; ЗПМ*1,15) |  |  | 165
Разборка и восстановление асфальтобетонного покрытия S=100 м2
33 | ТЕР27-03-008-04 | Разборка покрытий и оснований асфальтобетонных толщиной 10 см | 100 м3 конструкций | 0.1 | 5910.68 | 4508.24 |  | 591.07 | 140.24 | 450.82 |  | 179.8 | 17.98
[5 empty] | 1402.44 | 416.39 |  |  |  | 41.64 |  | 45.63 | 4.563
34 | ТЕР27-03-008-02 | Разборка покрытий и оснований щебеночных толщиной 20 см | 100 м3 конструкций | 0.2 | 610.86 | 514.35 |  | 122.17 | 19.3 | 102.87 |  | 13.22 | 2.644
[5 empty] | 96.51 | 40.2 |  |  |  | 8.04 |  | 3.79 | 0.758
35 | СЦП1-1-27 | Погрузочные работы при автомобильных перевозках Мусор строительный 10.2,3+20.1,4 | т | 51 | 3.17 |  |  | 161.67
36 | СЦП3-3-15-1 | Перевозка мусора на расстояние до 15 км | 1 т | 51 | 19.33 |  |  | 985.83
37 | ТЕР27-04-001-01 | Устройство подстилающих и выравнивающих слоев оснований из песка толщиной 20 см | 100 м3 материала основания (в плотном теле) | 0.2 | 2843.24 | 2693.05 | 14.25 | 568.65 | 27.19 | 538.61 | 2.85 | 18.078 | 3.6156
| ОЗП*1,15; ЭМ*1,15; ЗПМ*1,15; ТЗ*1,15; ТЗМ*1,15 | Обоснования коэф-в: Коэффициент на стесненность (ОЗП*1,15; ЭМ*1,15; ЗПМ*1,15) |  |  | 135.94 | 170.55 |  |  |  | 34.11 |  | 15.962 | 3.1924
38 | 408-9040 | Песок для строительных работ | м3 | 20 | 103.95 |  | 103.95 | 2079 |  |  | 2079
39 | ТЕР27-04-006-01 | Устройство оснований толщиной 20 см из щебня фракции 40-70 мм (при укатке каменных материалов с пределом прочности на сжатие свыше 68,6 (700) до 98,1 (1000) МПа (кгс/см2)) однослойных | 1000 м2 основания | 0.1 | 35887.71 | 4651.24 | 30910.89 | 3588.77 | 32.56 | 465.12 | 3091.09 | 42.504 | 4.2504
| ОЗП*1,15; ЭМ*1,15; ЗПМ*1,15; ТЗ*1,15; ТЗМ*1,15 | Обоснования коэф-в: Коэффициент на стесненность (ОЗП*1,15; ЭМ*1,15; ЗПМ*1,15) |  |  | 325.58 | 553.02 |  |  |  | 55.3 |  | 48.2425 | 4.8242
40 | ТЕР27-04-006-04 | На каждый 1 см изменения толщины слоя добавлять или исключать к нормам с 27-04-006-1 по 27-04-006-3 | 1000 м2 основания | 0.5 | 2120.07 | 242.54 | 1877.53 | 1060.04 |  | 121.27 | 938.77
| ОЗП*1,15; ЭМ*1,15; ЗПМ*1,15; ТЗ*1,15; ТЗМ*1,15 | Обоснования коэф-в: Коэффициент на стесненность (ОЗП*1,15; ЭМ*1,15; ЗПМ*1,15) |  |  |  | 31.06 |  |  |  | 15.53 |  | 2.8865 | 1.4432
41 | ТЕР27-06-020-06 | Устройство покрытия толщиной 5 см из горячих асфальтобетонных смесей пористых крупнозернистых, плотность каменных материалов 2,5-2,9 т/м3 | 1000 м2 покрытия | 0.1 | 2832.74 | 2390.82 | 44.63 | 283.27 | 39.73 | 239.08 | 4.46 | 44.045 | 4.4045
| ОЗП*1,15; ЭМ*1,15; ЗПМ*1,15; ТЗ*1,15; ТЗМ*1,15 | Обоснования коэф-в: Коэффициент на стесненность (ОЗП*1,15; ЭМ*1,15; ЗПМ*1,15) |  |  | 397.29 | 264.13 |  |  |  | 26.41 |  | 21.919 | 2.1919
42 | ТЕР27-06-021-06 | При изменении толщины покрытия на 0,5 см добавлять или исключать к норме 27-06-020-6 | 1000 м2 покрытия | 0.2 | 3.37 | 0.12 | 2.32 | 0.67 | 0.19 | 0.02 | 0.46 | 0.1035 | 0.0207
| ОЗП*1,15; ЭМ*1,15; ЗПМ*1,15; ТЗ*1,15; ТЗМ*1,15 | Обоснования коэф-в: Коэффициент на стесненность (ОЗП*1,15; ЭМ*1,15; ЗПМ*1,15) |  |  | 0.93
43 | ТЕР27-06-020-01 | Устройство покрытия толщиной 4 см из горячих асфальтобетонных смесей плотных мелкозернистых типа АБВ, плотность каменных материалов 2,5-2,9 т/м3 | 1000 м2 покрытия | 0.1 | 2984.85 | 2398.92 | 188.64 | 298.49 | 39.73 | 239.89 | 18.86 | 44.045 | 4.4045
| ОЗП*1,15; ЭМ*1,15; ЗПМ*1,15; ТЗ*1,15; ТЗМ*1,15 | Обоснования коэф-в: Коэффициент на стесненность (ОЗП*1,15; ЭМ*1,15; ЗПМ*1,15) |  |  | 397.29 | 264.55 |  |  |  | 26.46 |  | 21.988 | 2.1988
44 | СЦМ-410-0007 | Смеси асфальтобетонные дорожные, аэродромные и асфальтобетон (горячие и теплые для плотного асфальтобетона мелко и крупнозернистые, песчаные), марка II, тип В | т | 21.23 | 306.25 |  | 306.25 | 6501.69 |  |  | 6501.69
Итого прямые затраты по смете | [7 empty] | 506316.47 | 5867.88 | 301507.79 | 181638.28 |  | 699.06
[10 empty] | 6230.27 |  |  | 160.42
Общестроительные работы | [7 empty] | 485720.9 | 5786.27 | 301490.62 | 178443.99 |  | 688.87
[10 empty] | 6227.3 |  |  | 160.28
ИТОГО | [7 empty] | 485720.9 | 5786.27 | 301490.62 | 178443.99 |  | 688.87
[10 empty] | 6227.3 |  |  | 160.28
Накладные расходы | [7 empty] | 13700.94
95,00% ФОТ (от 985,22) | [7 empty] | 935.96
80,00% ФОТ (от 1 660,34) | [7 empty] | 1328.27
115,00% ФОТ (от 354,47) | [7 empty] | 407.64
130,00% ФОТ (от 4 344,31) | [7 empty] | 5647.6
112,00% ФОТ (от 4 162,80) | [7 empty] | 4662.34
142,00% ФОТ (от 506,43) | [7 empty] | 719.13
Сметная прибыль | [7 empty] | 8029.36
50,00% ФОТ (от 985,22) | [7 empty] | 492.61
45,00% ФОТ (от 1 660,34) | [7 empty] | 747.15
90,00% ФОТ (от 354,47) | [7 empty] | 319.02
89,00% ФОТ (от 4 344,31) | [7 empty] | 3866.44
51,00% ФОТ (от 4 162,80) | [7 empty] | 2123.03
95,00% ФОТ (от 506,43) | [7 empty] | 481.11
ИТОГО Общестроительные работы | [7 empty] | 507451.2
Перевозка | [7 empty] | 17302.5
ИТОГО Перевозка | [7 empty] | 17302.5
Монтаж металлоконструкций | [7 empty] | 3293.07 | 81.61 | 17.17 | 3194.29 |  | 10.19
[10 empty] | 2.97 |  |  | 0.14
ИТОГО | [7 empty] | 3293.07 | 81.61 | 17.17 | 3194.29 |  | 10.19
[10 empty] | 2.97 |  |  | 0.14
Накладные расходы 90,00% ФОТ (от 84,58) | [7 empty] | 76.12
Сметная прибыль 85,00% ФОТ (от 84,58) | [7 empty] | 71.89
ИТОГО Монтаж металлоконструкций | [7 empty] | 3441.08
ИТОГО | [7 empty] | 506316.47 | 5867.88 | 301507.79 | 181638.28 |  | 699.06
[10 empty] | 6230.27 |  |  | 160.42
Накладные расходы | [7 empty] | 13777.06
Сметная прибыль | [7 empty] | 8101.25
ВСЕГО ПО СМЕТЕ | [7 empty] | 528194.78
Индекс перевода цен 3,11 | [7 empty] | 1642685.7658
зимнее удорожание 2,38 % | [7 empty] | 39095.9212
Итого | [7 empty] | 1681781.687
Итого с непредвиденными расходами | [7 empty] | 1715417.3208
НДС 18% | [7 empty] | 302720.7037
ВСЕГО по смете | [7 empty] | 2018138.0244 |  |  |  |  | 1994.16
547.43
Составил
Проверил