## Локальная смета 6.5
УТВЕРЖДАЮ:
Заместитель Председателя
Комитета благоустройства и ЖКХ
________________ А.М. Фролов
п.Красная Горка Кировского района г.Казани РТ
(наименование стройки)
ЛОКАЛЬНЫЙ СМЕТНЫЙ РАСЧЕТ № 6.5.
(локальная смета)
Строительство сетей водоснабжения и канализации, Канализационная насосная станция в комплектно-блочном исполнении
(наименование работ и затрат, наименование объекта)
Основание: Типовой проект 9021-132.88
|  |  | Сметная стоимость ___________________________________________________________ | [5 empty] | 484528.0779 |  | руб.
|  |  | строительных работ ___________________________________________________________ | [5 empty] | ___________________________________________________________122,562 |  | тыс.руб.
|  |  | монтажных работ ___________________________________________________________ | [5 empty] | ___________________________________________________________0,599 |  | тыс.руб.
|  |  | Средства на оплату труда ___________________________________________________________ | [5 empty] | ___________________________2,911 |  | тыс.руб.
|  |  | Сметная трудоемкость ___________________________________________________________ | [5 empty] | ___________________________________________________________284,72 |  | чел.час
Составлен(а) в текущих (прогнозных) ценах по состоянию на 01.01.2001 г.
№ пп | Обоснование | Наименование | Ед. изм. | Кол. | Стоимость единицы, руб. |  |  |  | Общая стоимость, руб. |  |  |  | Т/з осн. раб.на ед. | Т/з осн. раб. Всего | Т/з мех. на ед. | Т/з мех. Всего
[5 empty] | Всего | В том числе |  |  | Всего | В том числе
[6 empty] | Осн.З/п | Эк.Маш | З/пМех |  | Осн.З/п | Эк.Маш | З/пМех
1 | 2 | 3 | 4 | 5 | 6 | 7 | 8 | 9 | 10 | 11 | 12 | 13 | 14 | 15 | 16 | 17
1 | ТЕР18-05-001-05 | Установка насосов центробежных с электродвигателем массой агрегата: до 0.75 т | 1 насос | 2 | 831.36 | 294.65 | 91.77 | 16.77 | 1662.72 | 589.3 | 183.54 | 33.54 | 33.79 | 67.58 | 0.76 | 1.52
2 | прайс лист "Grundfos" от 01.03.2007 г. | Насос канализационный SV 034 D Цена:3043*34,7/1,18/3,64 | шт | 2 | 24583.75 |  |  |  | 49167.5
3 | ТЕР09-03-039-01 | Монтаж опорных конструкций | 1 т конструкций | 0.1 | 1199.32 | 683.47 | 326.1 | 5.74 | 119.93 | 68.35 | 32.61 | 0.57 | 80.22 | 8.02 | 0.27 | 0.03
4 | прайс лист "Grundfos" от 01.03.2007 г. | Основание с коленом, для вертикального сухого монтажа SV 034 D Цена:661*34,7/1,18/3,64 | шт | 2 | 5340.1 |  |  |  | 10680.2
5 | ТЕР20-01-001-04 | Прокладка воздуховодов | 100 м2 поверхности воздуховодов | 0.03 | 2071.46 | 1378.13 | 165.1 | 28.34 | 62.14 | 41.34 | 4.95 | 0.85 | 167.86 | 5.04 | 1.32 | 0.04
6 | СЦМ-103-0188 | Трубы стальные электросварные прямошовные со снятой фаской диаметром от 20 до 377 мм из стали марок БСт2кп-БСт4кп и БСт2пс-БСт4пс наружный диаметр 219 мм толщина стенки 4.5 мм | м | 4.2 | 150.57 |  |  |  | 632.39
7 | СЦМ-300-9240 | Крепления | кг | 2 | 15.07 |  |  |  | 30.14
8 | ТЕР09-02-009-01 | Монтаж резервуаров стальных вертикальных цилиндрических для нефти и нефтепродуктов без понтона вместимостью: до 1000 м3 | 1 т конструкций | 1.9544 | 1686.58 | 218.7 | 881.61 | 71.9 | 3296.25 | 427.43 | 1723.02 | 140.52 | 21.09 | 41.22 | 6.41 | 12.53
9 | СЦМ-201-9002 | Конструкции стальные | т | 1.9544 | 12031.7 |  |  |  | 23514.75
10 | ТЕР09-05-003-01 | Постановка болтов: строительных с гайками и шайбами | 100 шт. болтов | 1.95 | 104.19 | 101.39 | 2.8 | 0.83 | 203.17 | 197.71 | 5.46 | 1.62 | 11.9 | 23.21 | 0.03 | 0.06
11 | СЦМ-101-1977 | Болты строительные с гайками и шайбами | кг | 30 | 9.35 |  |  |  | 280.5
12 | ТЕР20-02-002-03 | Установка решеток | 1 решетка | 1 | 40.79 | 17.75 | 12.73 | 0.67 | 40.79 | 17.75 | 12.73 | 0.67 | 2.11 | 2.11 | 0.03 | 0.03
13 | СЦМ-206-1294 | Решетки стальные | шт | 1 | 5578.8 |  |  |  | 5578.8
14 | ТЕР09-03-039-01 | Монтаж контейнеров | 1 т конструкций | 0.055 | 1199.32 | 683.47 | 326.1 | 5.74 | 65.96 | 37.59 | 17.94 | 0.32 | 80.22 | 4.41 | 0.27 | 0.01
15 | СЦМ-201-9002 | Конструкции стальные | т | 0.055 | 12031.7 |  |  |  | 661.74
16 | ТЕР20-01-005-02 | Прокладка воздуховодов | 100 м2 поверхности воздуховодов | 0.01 | 18815.74 | 6108.58 | 10263.44 | 586.43 | 188.16 | 61.09 | 102.63 | 5.86 | 276.38 | 2.76 | 20.4 | 0.2
17 | СЦМ-300-9066-10 | Воздуховоды из листовой горячекатанной, холоднокатаной и углеродистой стали толщ. 1мм 160 | м2 | 1 | 265.01 |  |  |  | 265.01
18 | ТЕР09-05-002-01 | Электродуговая сварка при монтаже | 10 т конструкций | 0.22 | 1249.01 | 414.81 | 456.71 | 0.55 | 274.78 | 91.26 | 100.48 | 0.12 | 35.79 | 7.87 | 0.02
19 | ТЕР16-02-002-03 | Прокладка трубопроводов водоснабжения из стальных водогазопроводных оцинкованных труб (трубопроводы с гильзами) диаметром: 25 мм | 100 м трубопровода | 0.1 | 5286.26 | 334.37 | 61.42 | 1.68 | 528.63 | 33.44 | 6.14 | 0.17 | 37.07 | 3.71 | 0.59 | 0.06
20 | ТЕР09-06-001-02 | Монтаж: лотков, крышек, запоров | 1 т конструкций | 0.18 | 631.23 | 406.83 | 164.01 | 6.69 | 113.62 | 73.23 | 29.52 | 1.2 | 50.79 | 9.14 | 0.31 | 0.06
21 | СЦМ-201-9006 | Конструкции металлические | т | 0.18 | 16147 |  |  |  | 2906.46
22 | ТЕР20-03-003-02 | Установка вентиляторов крышных массой: до 0,2 т | 1 вентилятор | 1 | 191.97 | 75.77 | 63.48 | 10.41 | 191.97 | 75.77 | 63.48 | 10.41 | 8.4 | 8.4 | 0.49 | 0.49
23 | СЦМ-300-0139 | Вентиляторы крышные ВКР 4.0001А, тип электродвигателя АИР71А6 | компл | 1 | 2058.08 |  |  |  | 2058.08
24 | ТЕРм08-03-507-02 | Токоподвод: роликами или кольцами на тросе | 10 м троса | 0.7 | 554.22 | 32.79 | 100.16 | 14.16 | 387.95 | 22.95 | 70.11 | 9.91 | 3.53 | 2.47 | 1.79 | 1.25
25 | ТЕР34-02-065-02 | Установка предохранительных канатов | 1 устройство | 1 | 21.67 | 7.32 |  |  | 21.67 | 7.32 |  |  | 0.87 | 0.87
26 | СЦМ-537-9020 | Канаты стальные | кг | 14 | 7.06 |  |  |  | 98.84
27 | СЦМ-101-9030 | Детали крепления | т | 0.01 | 9154.66 |  |  |  | 91.55
28 | ТЕРм08-02-346-04 | Заземление | шт. | 1 | 90.78 | 42.36 |  |  | 90.78 | 42.36 |  |  | 4.56 | 4.56
Фундаменты
29 | ТЕР07-01-001-01 | Укладка блоков и плит ленточных фундаментов при глубине котлована до 4 м, массой конструкций до 0,5 т | 100 шт. сборных конструкций | 0.06 | 4127.19 | 594.16 | 2535.11 | 278.11 | 247.63 | 35.65 | 152.11 | 16.69 | 72.37 | 4.34 | 25.13 | 1.51
30 | ТЕР07-01-001-02 | Укладка блоков и плит ленточных фундаментов при глубине котлована до 4 м, массой конструкций до 1,5 т | 100 шт. сборных конструкций | 0.16 | 6575.57 | 761.03 | 3527.64 | 366.85 | 1052.09 | 121.76 | 564.42 | 58.7 | 91.58 | 14.65 | 35.38 | 5.66
31 | СЦМ-441-1001-10001 | БЛОКИ СТЕН ПОДВАЛОВ ГОСТ 13579-78 ФБС24.3.6-Т | шт | 2 | 263.11 |  |  |  | 526.22
32 | СЦМ-441-1001-10005 | БЛОКИ СТЕН ПОДВАЛОВ ГОСТ 13579-78 ФБС9.3.6-Т | шт | 6 | 95.3 |  |  |  | 571.8
33 | СЦМ-441-1101-10001 | ПЛИТЫ ЛЕНТОЧНЫХ ФУНДАМЕНТОВ ГОСТ 13580-85 ФЛ8.12-1 | шт | 8 | 240.13 |  |  |  | 1921.04
34 | ТЕР6-01-001-13 | Устройство местных заделок из бетона В 7,5 | 100 м3 бетона, бутобетона и железобетона в деле | 0.005 | 55028.2 | 4792.06 | 2170.8 | 223.5 | 275.14 | 23.96 | 10.85 | 1.12 | 598.26 | 2.99 | 19.7 | 0.1
35 | ТЕР8-01-003-5 | Гидроизоляция стен, фундаментов боковая оклеечная по выравненной поверхности бутовой кладки, кирпичу и бетону в 2 слоя | 100 м2 изолируемой поверхности | 0.08 | 5933.73 | 417.46 | 167.32 | 15.15 | 474.7 | 33.4 | 13.39 | 1.21 | 46.8 | 3.74 | 0.55 | 0.04
36 | ТЕР08-01-003-02 | Гидроизоляция стен, фундаментов: горизонтальная толем в 1 слой (всего 2 слоя) | 100 м2 изолируемой поверхности | 0.025 | 3855.87 | 114.54 | 109.32 | 15.15 | 96.4 | 2.86 | 2.73 | 0.38 | 14.3 | 0.36 | 0.55 | 0.01
37 | ТЕР16-07-006-1 | Заделка сальников при проходе труб через фундаменты или стены подвала диаметром до 100 мм | 1 сальник | 3 | 18.94 | 15.34 |  |  | 56.82 | 46.02 |  |  | 1.8 | 5.4
Стены
38 | ТЕР8-02-001-1 | Кладка стен кирпичных наружных простых при высоте этажа до 4 м | 1 м3 кладки | 3 | 618.47 | 42.12 | 42.08 | 4.15 | 1855.41 | 126.36 | 126.24 | 12.45 | 5.4 | 16.2 | 0.4 | 1.2
39 | ТЕР7-01-021-1 | Укладка перемычек при наибольшей массе монтажных элементов в здании до 5 т массой до 0,7 т | 100 шт. сборных конструкций | 0.03 | 4662.36 | 794.32 | 3770.01 | 371.66 | 139.87 | 23.83 | 113.1 | 11.15 | 96.75 | 2.9 | 35.84 | 1.08
40 | СЦМ-442-5001 | Перемычки брусковые | м3 | 0.039 | 1982.19 |  |  |  | 77.31
Перекрытие
41 | ТЕР7-01-027-1 | Укладка плит покрытий одноэтажных зданий и сооружений длиной до 6 м, площадью до 10 м2, при массе стропильных и подстропильных конструкций до 10 т и высоте зданий до 25 м | 100 шт сборных конструкций | 0.03 | 13150.23 | 1965.73 | 5474.74 | 450.99 | 394.51 | 58.97 | 164.24 | 13.53 | 230.72 | 6.92 | 38.38 | 1.15
42 | СЦМ-444-2101 | Панели многопустотные | м3 | 0.92 | 1508.67 |  |  |  | 1387.98
Кровля
43 | ТЕР12-01-017-1 | Устройство выравнивающих стяжек цементно-песчаных толщиной 15 мм | 100 м2 стяжек | 0.063 | 1465.35 | 198.71 | 188.95 | 17.14 | 92.32 | 12.52 | 11.9 | 1.08 | 27.22 | 1.71 | 1.94 | 0.12
44 | ТЕР12-01-017-2 | Устройство выравнивающих стяжек цементно-песчаных на каждый 1 мм изменения толщины добавлять или исключать к (12-01-017-01) КОЭФ. К ПОЗИЦИИ: ПЗ=15; ОЗП=15; ЭМ=15; ЗПМ=15; МАТ=15; ТЗ=15; ТЗМ=15 | 100 м2 стяжек | 0.063 | 778.05 | 10.95 | 40.05 | 3.9 | 49.02 | 0.69 | 2.52 | 0.25 | 1.5 | 0.09 | 0.45 | 0.03
45 | ТЕР12-01-002-09 | Устройство кровель плоских из наплавляемых материалов: в два слоя | 100 м2 кровли | 0.063 | 9498.16 | 126.66 | 48.66 | 4.64 | 598.38 | 7.98 | 3.07 | 0.29 | 14.36 | 0.9 | 0.29 | 0.02
46 | ТЕР12-01-010-1 | Устройство мелких покрытий (брандмауэры, парапеты, свесы и т.п.) из листовой оцинкованной стали | 100 м2 покрытия | 0.04 | 10836.47 | 903.13 | 27.57 | 4 | 433.46 | 36.13 | 1.1 | 0.16 | 112.75 | 4.51 | 0.27 | 0.01
Полы
47 | ТЕР11-01-001-2 | Уплотнение грунта щебнем | 100 м2 площади уплотнения | 0.063 | 873.77 | 60.6 | 66.21 | 7.73 | 55.05 | 3.82 | 4.17 | 0.49 | 7.7 | 0.49 | 0.88 | 0.06
48 | ТЕР11-01-002-9 | Устройство подстилающих слоев бетонных | 1 м3 подстилающего слоя | 0.7 | 516.5 | 28.8 | 0.31 |  | 361.55 | 20.16 | 0.22 |  | 3.66 | 2.56
49 | ТЕР11-01-004-1 | Устройство гидроизоляции оклеечной рулонными материалами на мастике битуминоль первый слой | 100 м2 изолируемой поверхности | 0.063 | 2653.39 | 486.74 | 340.5 | 20.3 | 167.16 | 30.66 | 21.45 | 1.28 | 46.18 | 2.91 | 0.98 | 0.06
50 | ТЕР11-01-004-2 | Устройство гидроизоляции оклеечной рулонными материалами на мастике битуминоль последующий слой | 100 м2 изолируемой поверхности | 0.063 | 2375.14 | 293.64 | 167.15 | 11.48 | 149.63 | 18.5 | 10.53 | 0.72 | 27.86 | 1.76 | 0.56 | 0.04
51 | ТЕР11-01-011-1 | Устройство стяжек цементных толщиной 20 мм | 100 м2 стяжки | 0.063 | 1306.68 | 293.95 | 33.33 | 13.17 | 82.32 | 18.52 | 2.1 | 0.83 | 39.51 | 2.49 | 1.27 | 0.08
52 | ТЕР11-01-011-2 | Устройство стяжек цементных на каждые 5 мм изменения толщины стяжки добавлять или исключать к норме 11-01-011-01 | 100 м2 стяжки | -0.063 | 252.12 | 3.72 | 6.04 | 2.18 | -15.88 | -0.23 | -0.38 | -0.14 | 0.5 | -0.03 | 0.21 | -0.01
53 | ТЕР11-01-027-2 | Устройство покрытий на цементном растворе из плиток керамических для полов многоцветных | 100 м2 покрытия | 0.08 | 15477.6 | 983.39 | 104.9 | 34.45 | 1238.21 | 78.67 | 8.39 | 2.76 | 119.78 | 9.58 | 2.94 | 0.24
Проемы
54 | ТЕР09-04-011-01 | Монтаж каркасов метал.двери | 1 т конструкций | 0.078 | 3491.45 | 436.81 | 2561.51 | 110.44 | 272.33 | 34.07 | 199.8 | 8.61 | 46.37 | 3.62 | 8.87 | 0.69
55 | СЦМ-201-9002 | Конструкции стальные | т | 0.078 | 12031.7 |  |  |  | 938.47
56 | ТЕР09-05-001-01 | Облицовка ворот стальным профилированным листом | 100 м2 | 0.015 | 474.26 | 270.82 | 122.07 | 6.69 | 7.11 | 4.06 | 1.83 | 0.1 | 32.59 | 0.49 | 0.31
57 | СЦМ-101-9350 | Сталь листовая | т | 0.047 | 5715.48 |  |  |  | 268.63
58 | ТЕР46-03-010-06 | Пробивка в бетонных потолках толщиной 100 мм отверстий площадью: до 500 см2 | 100 отверстий | 0.01 | 5269.01 | 1320.16 | 3948.85 | 369.91 | 52.69 | 13.2 | 39.49 | 3.7 | 148 | 1.48 | 41.01 | 0.41
59 | ТЕР46-03-010-02 | Пробивка в бетонных стенах и полах толщиной 100 мм отверстий площадью: до 100 см2 | 100 отверстий | 0.03 | 1181.69 | 316.04 | 865.65 | 81.09 | 35.45 | 9.48 | 25.97 | 2.43 | 35.43 | 1.06 | 8.99 | 0.27
Отмостка вокруг здания и крыльцо
60 | ТЕР27-04-003-1 | Устройство оснований и покрытий из песчано-гравийных смесей однослойных толщиной 12 см | 1000 м2 основания или покрытий | 0.005 | 3018.36 | 363.44 | 2624.99 | 294.7 | 15.09 | 1.82 | 13.13 | 1.47 | 46.18 | 0.23 | 26.74 | 0.13
61 | СЦМ-408-9181 | Песчано-гравийная смесь или щебеночно-песчаная смесь оптимального гранулометрического состава | м3 | 0.6 | 101.18 |  |  |  | 60.71
62 | ТЕР11-01-002-9 | Устройство подстилающих слоев бетонных | 1 м3 подстилающего слоя | 0.4 | 516.5 | 28.8 | 0.31 |  | 206.6 | 11.52 | 0.12 |  | 3.66 | 1.46
63 | ТЕР11-01-015-8 | Железнение цементных покрытий | 100 м2 покрытия | 0.05 | 129.27 | 96.34 | 5.71 | 0.9 | 6.46 | 4.82 | 0.29 | 0.05 | 10.8 | 0.54 | 0.1 | 0.01
Итого прямые затраты по смете в ценах 2001г. | [8 empty] | 117366.16 | 2566.09 | 3845.39 | 345.07 |  | 284.72 |  | 29.19
Накладные расходы | [8 empty] | 3347.06
В том числе, справочно:
90% ФОТ (от 1086,76) (Поз. 3, 8-11, 14-15, 18, 20-21, 54-57) | [8 empty] | 978.08
95% ФОТ (от 75,22) (Поз. 24, 28) | [8 empty] | 71.46
100% ФОТ (от 7,32) (Поз. 25-27) | [8 empty] | 7.32
110% ФОТ (от 28,81) (Поз. 58-59) | [8 empty] | 31.69
120% ФОТ (от 100,57) (Поз. 34, 62-63, 43-46) | [8 empty] | 120.68
122% ФОТ (от 176,66) (Поз. 35-36, 38) | [8 empty] | 215.53
123% ФОТ (от 176,04) (Поз. 47-53) | [8 empty] | 216.53
128% ФОТ (от 870,19) (Поз. 1-2, 4-5, 7, 12, 16-17, 19, 22-23) | [8 empty] | 1113.84
130% ФОТ (от 46,02) (Поз. 6, 13, 37) | [8 empty] | 59.83
142% ФОТ (от 3,29) (Поз. 60-61) | [8 empty] | 4.67
155% ФОТ (от 340,28) (Поз. 29-33, 39-42) | [8 empty] | 527.43
Сметная прибыль | [8 empty] | 2447.91
В том числе, справочно:
65% ФОТ (от 141,64) (Поз. 25-27, 43-46, 24, 28) | [8 empty] | 92.07
70% ФОТ (от 28,81) (Поз. 58-59) | [8 empty] | 20.17
75% ФОТ (от 176,04) (Поз. 47-53) | [8 empty] | 132.03
77% ФОТ (от 41,47) (Поз. 34, 62-63) | [8 empty] | 31.93
80% ФОТ (от 176,66) (Поз. 35-36, 38) | [8 empty] | 141.33
83% ФОТ (от 870,19) (Поз. 1-2, 4-5, 7, 12, 16-17, 19, 22-23) | [8 empty] | 722.26
85% ФОТ (от 1086,76) (Поз. 3, 8-11, 14-15, 18, 20-21, 54-57) | [8 empty] | 923.75
89% ФОТ (от 46,02) (Поз. 6, 13, 37) | [8 empty] | 40.96
95% ФОТ (от 3,29) (Поз. 60-61) | [8 empty] | 3.13
100% ФОТ (от 340,28) (Поз. 29-33, 39-42) | [8 empty] | 340.28
Итоги по смете:
Итого Строительные работы | [8 empty] | 122562.05 |  |  |  |  | 277.69 |  | 27.94
Итого Монтажные работы | [8 empty] | 599.08 |  |  |  |  | 7.03 |  | 1.25
Итого | [8 empty] | 123161.13 |  |  |  |  | 284.72 |  | 29.19
ВСЕГО по смете | [8 empty] | 123161.13 |  |  |  |  | 284.72 |  | 29.19
Перевод в текущие цены 3,11 | [8 empty] | 383031.1143
Зимнее удорожание 5,1% | [8 empty] | 19534.5868
Итого | [8 empty] | 402565.7011
с непредвиденными расходами 2% | [8 empty] | 410617.0152
НДС 18% | [8 empty] | 73911.0627
ВСЕГО по смете | [8 empty] | 484528.0779 | [6 empty] | 361.05
87.65