## Мои данные
|  | СОГЛАСОВАНО: | [6 empty] | УТВЕРЖДАЮ:
|  | " " 200 г. | [6 empty] | " " 200 г.
|  | Ф.И.О., подпись | [6 empty] | Ф.И.О., подпись
(наименование стройки)
ЛОКАЛЬНЫЙ СМЕТНЫЙ РАСЧЕТ №
(локальная смета)
Сплит-системы, Детский корпус,
на:
(наименование работ и затрат, объекта)
Основание:
[5 empty] | Сметная стоимость, руб.: | 356039.71 руб.
[5 empty] | Средства на оплату труда, руб.: | 40827.15 руб.
Составлен(а) в текущих (прогнозных) ценах по состоянию на _______200_ г.
№ пп | Обоснование | Наименование | Ед. изм. | Кол-во | Стоимость единицы, руб |  |  |  | Общая стоимость, руб.
[5 empty] | Всего | В том числе |  |  | Всего | В том числе
[6 empty] | ОЗП | ЭММ | ЗПМ |  | ОЗП | ЭММ | ЗПМ
1 | 2 | 3 | 4 | 5 | 6 | 7 | 8 | 9 | 10 | 11 | 12 | 13
Раздел 1. Монтажные работы
1 | ТЕР20-06-002-01 | Установка камер приточных типовых без секции орошения производительностью: до 10 тыс.м3/час; ОЗП х 4,46; ЭМ х 2,65; ЗПМ х 2,65; МАТ х 2,42 | 1 камера | 9 | 2881.54 | 1861.74 | 292.32 | 8.51 | 25933.86 | 16755.66 | 2630.88 | 76.59
2 | ТЕР20-06-013-01 | Установка блоков тепломассообмена производительностью: до 10 тыс.м3/час; ОЗП х 4,46; ЭМ х 2,65; ЗПМ х 2,65; МАТ х 2,42 | 10 блоков | 0.6 | 18319.34 | 7437.94 | 2058.71 | 96.99 | 10991.6 | 4462.76 | 1235.23 | 58.19
3 | Прайс поставщика | Кондиционер Acson AWM-10R | шт. | 3 | 13644.07 |  |  |  | 40932.21
4 | Прайс поставщика | Кондиционер Acson AWM-07R | шт. | 1 | 13262.71 |  |  |  | 13262.71
5 | Прайс поставщика | Кондиционер Acson ACC25GR | шт. | 1 | 53389.83 |  |  |  | 53389.83
6 | Прайс поставщика | Кондиционер Acson ACC20GR | шт. | 1 | 44067.8 |  |  |  | 44067.8
7 | ТЕР16-04-002-01 | Прокладка трубопроводов водоснабжения из напорных полиэтиленовых труб низкого давления среднего типа наружным диаметром: 20 мм Коэф-ты к позиции: 3.1 Прокладка трубопроводов и установка арматуры с передвижных подмостей и лестниц на высоте от пола или сплошного настила свыше 3 до 5м ОЗП=1,08; ТЗ=1,08,2 102,91 = 3 890,09 - 100,68 x 13,34 - 4,94 x 89,9; ОЗП х 4,46; ЭМ х 2,74; ЗПМ х 2,74; МАТ х 2,54 | 100 м трубопровода | 0.4 | 9808.37 | 9438.39 | 77.24 | 3.18 | 3923.35 | 3775.36 | 30.9 | 1.27
8 | ТЕРм12-02-053-01 | Трубопроводы из медных труб на условное давление до 2.5 МПа на эстакадах, кронштейнах и других специальных конструкциях. Диаметр труб наружный, мм: 9,5; ОЗП х 4,46; ЭМ х 2,69; ЗПМ х 2,69; МАТ х 3,27 | 100 м | 0.4 | 7996.13 | 3996.16 | 3815.77 | 394.95 | 3198.45 | 1598.46 | 1526.31 | 157.98
9 | ТЕРм12-02-053-01 | Трубопроводы из медных труб на условное давление до 2.5 МПа на эстакадах, кронштейнах и других специальных конструкциях. Диаметр труб наружный, мм: 12,7; ОЗП х 4,46; ЭМ х 2,69; ЗПМ х 2,69; МАТ х 3,27 | 100 м | 0.4 | 7996.13 | 3996.16 | 3815.77 | 394.95 | 3198.45 | 1598.46 | 1526.31 | 157.98
10 | Прайс поставщика | Труба медная 3/8 | м | 40 | 80 |  |  |  | 3200
11 | Прайс поставщика | Труба медная 1/4 | м | 40 | 160 |  |  |  | 6400
12 | Прайс поставщика | Пена монтажная | шт. | 5 | 98.32 |  |  |  | 491.6
13 | ТЕР20-06-014-01 | Присоединение трубопроводов к оросительной системе блока тепломассобмена производительностью: до 20 тыс.м3/час; ОЗП х 4,46; ЭМ х 2,65; ЗПМ х 2,65; МАТ х 2,42 | 10 блоков | 0.6 | 2213.3 | 1152.02 | 211.84 |  | 1327.98 | 691.21 | 127.1
14 | Прайс поставщика | Изоляция 6/6 | м | 40 | 15 |  |  |  | 600
15 | Прайс поставщика | Изоляция 10/6 | м | 40 | 18 |  |  |  | 720
16 | ТЕРм08-02-396-02 | Короб на конструкциях, кронштейнах, по фермам и колоннам, длина, м: 3 Коэф-ты к позиции: 0.6 При производстве работ на высоте свыше расстояний, указанных в вводных указаниях к разделам: св.2 до 8м ОЗП=1,05; ТЗ=1,05; ОЗП х 4,46; ЭМ х 2,51; ЗПМ х 2,51; МАТ х 2,46 | 100 м | 0.02 | 5105.25 | 1451.86 | 1713.73 | 363.72 | 102.11 | 29.04 | 34.27 | 7.27
17 | Прайс поставщика | Кабель-канал 60х60 | м | 2 | 90 |  |  |  | 180
18 | ТЕРм08-02-399-01 | Провод в коробах, сечение, мм2, до: 6 Коэф-ты к позиции: 0.6 При производстве работ на высоте свыше расстояний, указанных в вводных указаниях к разделам: св.2 до 8м ОЗП=1,05; ТЗ=1,05; ОЗП х 4,46; ЭМ х 2,51; ЗПМ х 2,51; МАТ х 2,46 | 100 м | 0.8 | 636.28 | 161.23 | 126.15 | 49.42 | 509.02 | 128.98 | 100.92 | 39.54
19 | Прайс поставщика | Кабель ВВГ 3х1.5 | м | 40 | 20 |  |  |  | 800
20 | Прайс поставщика | Кабель ВВГ 4х1.5 | м | 40 | 25 |  |  |  | 1000
21 | ТЕР20-02-019-01 | Установка кронштейнов под вентиляционное оборудование; ОЗП х 4,46; ЭМ х 2,65; ЗПМ х 2,65; МАТ х 2,42 | 100 кг изделия | 0.18 | 2309.25 | 256.41 | 31.75 |  | 415.67 | 46.15 | 5.72
Итого прямые затраты по смете в текущих ценах | [8 empty] | 214644.64 | 29086.08 | 7217.64 | 498.82
Итого прямые затраты по смете с учетом коэффициентов к итогам | [8 empty] | 227230.65 | 40138.78 | 8750.95 | 688.37
Накладные расходы | [8 empty] | 43212.2
Сметная прибыль | [8 empty] | 31285.72
Итоги по смете:
Итоги по Строительным работам
Итоги по Поз. 1, 7, 13, 21 НР 128%*0,94 ФОТ; СП 83% ФОТ
Итого Поз. 1, 7, 13, 21 | [8 empty] | 31600.86 | 21268.38 | 2794.6 | 77.86
Всего с учетом районного к-та 15% | [8 empty] | 34802.8 | 24458.64 | 2806.28 | 89.54
Всего с учетом "5. Производство строительных и других работ вблизи объектов, находящихся под высоким напряжением, в том числе в охранной зоне действующей воздушной линии электропередачи ОЗП=1,2; ЭМ=1,2; ЗПМ=1,2; ТЗ=1,2; ТЗМ=1,2" | [8 empty] | 40255.79 | 29350.37 | 3367.54 | 107.45
Накладные расходы 128%*0,94 ФОТ (от 29 457,82) | [8 empty] | 35443.65
Сметная прибыль 83% ФОТ (от 29 457.82) | [8 empty] | 24449.99
Итого c накладными и см. прибылью | [8 empty] | 100149.43
Итоги по Поз. 2 НР 66%*0.94 ФОТ; СП 60% ФОТ
Итого Поз. 2 | [8 empty] | 10991.6 | 4462.76 | 1235.23 | 58.19
Всего с учетом районного к-та 15% | [8 empty] | 11669.74 | 5132.17 | 1243.96 | 66.92
Всего с учетом "5. Производство строительных и других работ вблизи объектов, находящихся под высоким напряжением, в том числе в охранной зоне действующей воздушной линии электропередачи ОЗП=1,2; ЭМ=1,2; ЗПМ=1,2; ТЗ=1,2; ТЗМ=1,2" | [8 empty] | 12944.96 | 6158.6 | 1492.75 | 80.3
Накладные расходы 66%*0,94 ФОТ (от 6 238,90) | [8 empty] | 3870.61
Сметная прибыль 60% ФОТ (от 6 238.90) | [8 empty] | 3743.34
Итого c накладными и см. прибылью | [8 empty] | 20558.91
Итого | [8 empty] | 120708.34
Итоги по Монтажным работам
Монтаж оборудования:
Итого Поз. 8-9 | [8 empty] | 6396.9 | 3196.92 | 3052.62 | 315.96
Всего с учетом районного к-та 15% | [8 empty] | 6923.83 | 3676.46 | 3100.01 | 363.35
Всего с учетом "5. Производство строительных и других работ вблизи объектов, находящихся под высоким напряжением, в том числе в охранной зоне действующей воздушной линии электропередачи ОЗП=1,2; ЭМ=1,2; ЗПМ=1,2; ТЗ=1,2; ТЗМ=1,2" | [8 empty] | 8279.12 | 4411.75 | 3720.01 | 436.02
Накладные расходы 80%*0,94 ФОТ (от 4 847,77) | [8 empty] | 3645.52
Сметная прибыль 60% ФОТ (от 4 847.77) | [8 empty] | 2908.66
Итого c накладными и см. прибылью | [8 empty] | 14833.3
Электромонтажные работы на других объектах:
Итого Поз. 16, 18 | [8 empty] | 611.13 | 158.02 | 135.19 | 46.81
Всего с учетом районного к-та 15% | [8 empty] | 641.85 | 181.72 | 142.21 | 53.83
Всего с учетом "5. Производство строительных и других работ вблизи объектов, находящихся под высоким напряжением, в том числе в охранной зоне действующей воздушной линии электропередачи ОЗП=1,2; ЭМ=1,2; ЗПМ=1,2; ТЗ=1,2; ТЗМ=1,2" | [8 empty] | 706.63 | 218.06 | 170.65 | 64.6
Накладные расходы 95%*0,94 ФОТ (от 282,66) | [8 empty] | 252.42
Сметная прибыль 65% ФОТ (от 282.66) | [8 empty] | 183.73
Итого c накладными и см. прибылью | [8 empty] | 1142.78
Итого | [8 empty] | 15976.08
Итоги по Оборудованию
Итого Поз. 3-6, 10-12, 14-15, 17, 19-20 | [8 empty] | 165044.15
Всего с учетом "5. Производство строительных и других работ вблизи объектов, находящихся под высоким напряжением, в том числе в охранной зоне действующей воздушной линии электропередачи ОЗП=1,2; ЭМ=1,2; ЗПМ=1,2; ТЗ=1,2; ТЗМ=1,2" | [8 empty] | 165044.15
Итого | [8 empty] | 301728.57
В том числе:
Материалы | [8 empty] | 13296.77
Машины и механизмы | [8 empty] | 8750.95
ФОТ | [8 empty] | 40827.15
Накладные расходы | [8 empty] | 43212.2
Сметная прибыль | [8 empty] | 31285.72
НДС 18% | [8 empty] | 54311.14
ВСЕГО по смете | [8 empty] | 356039.71
|  | Составил: | [6 empty] | Проверил:
Note on A25: <Номер позиции по смете>
Note on A48: <Текстовая часть (итоги)>
Note on B25: <Обоснование (код) позиции> <Примечание>
Note on C25: <Наименование (текстовая часть) расценки> <Обоснование коэффициентов>,<Формула расчета физ. объема>,<Формула расчета стоимости единицы> Индексы: ПЗ х<Индекс к СМР>; ОЗП х <Индекс к позиции на ОЗП>; ЭМ х <Индекс к позиции на ЭМ>; ЗПМ х <Индекс к позиции на ЗПМ>; МАТ х <Индекс к позиции на МАТ>
Note on D7: <Наименование стройки>
Note on D13: <Наименование локальной сметы>,<Наименование объекта>
Note on D25: <Ед. измерения по расценке>
Note on D98: <Составил>
Note on E25: <Количество всего (физ. объем) по позиции>
Note on F25: <ПЗ по позиции на единицу после применения индекса>
Note on G17: <Основание>
Note on G18: <Итого по расчету> руб.
Note on G19: <Итого ФОТ> руб.
Note on G25: <ОЗП по позиции на единицу после применения индекса>
Note on H25: <ЭММ по позиции на единицу после применения индекса>
Note on I25: <ЗПМ по позиции на единицу после применения индекса>
Note on J10: <Индекс/ЛН локальной сметы>
Note on J25: <ИТОГО ПЗ по позиции для БИМ>
Note on J48: <Прямые затраты (итоги)>
Note on K25: <ИТОГО ОЗП по позиции для БИМ>
Note on K48: <З/п основных рабочих (итоги)>
Note on K98: <Проверил>
Note on L25: <ИТОГО ЭММ по позиции для БИМ>
Note on L48: <Эксплуатация машин (итоги)>
Note on M25: <ИТОГО ЗПМ по позиции для БИМ>
Note on M48: <З/п машинистов (итоги)>