## Локальная смета
| СОГЛАСОВАНО: | [11 empty] | УТВЕРЖДАЮ:
| _____________________________ | [11 empty] | __________________________
| " _____ " ________________ 200_ г. | [11 empty] | "____" ______________200_ г.
(наименование стройки)
ЛОКАЛЬНЫЙ СМЕТНЫЙ РАСЧЕТ №
(локальная смета)
|  | на | матер 2 ресурсная Строительные работы ниже отметки 0,00
(наименование работ и затрат, наименование объекта)
Основание:
|  |  | Сметная стоимость строительных работ _______________________________________________________________________________________________ | [5 empty] | ___________________________708716 |  | руб.
|  |  | Средства на оплату труда _______________________________________________________________________________________________ | [5 empty] | ___________________________78542 |  | руб.
|  |  | Сметная трудоемкость _______________________________________________________________________________________________ | [5 empty] | _______________________________________________________________________________________________5319,99 |  | чел.час
Составлен(а) в текущих (прогнозных) ценах по состоянию на _______200_ г.
№ пп | Обоснование | Наименование | Ед. изм. | Кол. | Стоимость единицы, руб. |  |  |  | Общая стоимость, руб. |  |  |  | Т/з осн. раб.на ед. | Т/з осн. раб. Всего | Т/з мех. на ед. | Т/з мех. Всего
[5 empty] | Всего | В том числе |  |  | Всего | В том числе
[6 empty] | Осн.З/п | Эк.Маш | З/пМех |  | Осн.З/п | Эк.Маш | З/пМех
1 | 2 | 3 | 4 | 5 | 6 | 7 | 8 | 9 | 10 | 11 | 12 | 13 | 14 | 15 | 16 | 17
Раздел 1. земляные работы.
1 | ТЕР01-02-065-05 | Разработка скального грунта отбойными молотками, группа грунтов: 7 Территориальная поправка к базе 2001г МАТ=1,05 | 100 м3 грунта | 0.747 | 43051.43 | 11613.98 | 31437.45 | 2987.75 | 32159 | 8676 | 23483 | 2232 | 991.8 | 740.87 | 191.4 | 142.98
2 | ТЕР01-01-013-12 | Разработка грунта с погрузкой на автомобили-самосвалы экскаваторами с ковшом вместимостью 0,65 (0,5-1) м3, группа грунтов: 6 Территориальная поправка к базе 2001г МАТ=1,05 | 1000 м3 грунта | 0.747 | 12212.04 | 344.21 | 11859.45 | 1535.03 | 9122 | 257 | 8859 | 1147 | 31.32 | 23.4 | 90.83 | 67.85
3 | ТЕР01-01-016-04 | Работа на отвале, группа грунтов: 5-6 Территориальная поправка к базе 2001г МАТ=1,05 | 1000 м3 грунта | 0.747 | 1243.99 |  | 1236.55 | 211.76 | 929 |  | 924 | 158 |  |  | 12.53 | 9.36
4 | СЦП3-3-5-1 | Перевозка грузов автомобилями-самосвалами (работающими вне карьеров): расстояние 5 км, класс груза I Территориальная поправка к базе 2001г МАТ=1,05 | т | 2308 | 7.72 |  | 7.72 |  | 17818 |  | 17818
5 | ТЕР01-01-013-09 | Разработка грунта с погрузкой на автомобили-самосвалы экскаваторами с ковшом вместимостью 0,65 (0,5-1) м3, группа грунтов: 3 Территориальная поправка к базе 2001г МАТ=1,05 | 1000 м3 грунта | 0.388 | 5823.39 | 164.41 | 5654.33 | 731.77 | 2259 | 64 | 2194 | 284 | 14.96 | 5.8 | 43.3 | 16.8
6 | СЦП3-3-3-1 | Перевозка грузов автомобилями-самосвалами (работающими вне карьеров): расстояние 3 км, класс груза I Территориальная поправка к базе 2001г МАТ=1,05 | т | 736.4 | 5.44 |  | 5.44 |  | 4006 |  | 4006
7 | ТЕР01-01-034-02 | Засыпка траншей и котлованов с перемещением грунта до 5 м бульдозерами мощностью 96 (130) кВт (л.с.), группа грунтов: 2 Территориальная поправка к базе 2001г МАТ=1,05 | 1000 м3 грунта | 0.204 | 928.46 |  | 928.46 | 113.4 | 189 |  | 189 | 23 |  |  | 6.71 | 1.37
8 | ТЕР01-01-034-08 | При перемещении грунта на каждые последующие 5 м добавлять: к расценке 01-01-034-2 Территориальная поправка к базе 2001г МАТ=1,05 | 1000 м3 грунта | 0.204 | 446.94 |  | 446.94 | 54.59 | 91 |  | 91 | 11 |  |  | 3.23 | 0.66
9 | ТЕР01-02-005-01 | Уплотнение грунта пневматическими трамбовками, группа грунтов: 1, 2 Территориальная поправка к базе 2001г МАТ=1,05 | 100 м3 уплотненного грунта | 2.04 | 498.88 | 150.49 | 348.39 | 47.45 | 1018 | 307 | 711 | 97 | 12.53 | 25.56 | 3.04 | 6.2
10 | ТЕР01-02-061-02 | Засыпка вручную траншей, пазух котлованов и ям, группа грунтов: 2 Территориальная поправка к базе 2001г МАТ=1,05 | 100 м3 грунта | 1.84 | 1025.46 | 1025.46 |  |  | 1887 | 1887 |  |  | 97.2 | 178.85
Итого по разделу 1 земляные работы. | [8 empty] | 88877 |  |  |  |  | 974.48 |  | 245.22
Раздел 2. фундаменты. стены.
11 | ТЕР06-01-001-01 | Устройство бетонной подготовки Территориальная поправка к базе 2001г МАТ=1,05 | 100 м3 бетона, бутобетона и железобетона в деле | 0.12 | 54977.23 | 1978.2 | 1984.32 | 329.45 | 6597 | 237 | 238 | 40 | 180 | 21.6 | 18 | 2.16
12 | ТСЦ-401-0061 | Бетон тяжелый, крупность заполнителя 20 мм, класс В 3,5 (М50) Территориальная поправка к базе 2001г МАТ=1,05 | м3 | -12.24 | 469.25 |  |  |  | -5744
13 | ТСЦ-401-0063 | Бетон тяжелый, крупность заполнителя 20 мм, класс В 7,5 (М100) Территориальная поправка к базе 2001г МАТ=1,05 | м3 | 12.24 | 491.78 |  |  |  | 6019
14 | ТЕР06-01-001-22 | Устройство ленточных фундаментов железобетонных Территориальная поправка к базе 2001г МАТ=1,05 | 100 м3 бетона, бутобетона и железобетона в деле | 0.29 | 65670.61 | 5566.58 | 4384.69 | 551.82 | 19044 | 1614 | 1272 | 160 | 446.04 | 129.35 | 30.64 | 8.89
15 | ТСЦ-204-0019 | Горячекатаная арматурная сталь периодического профиля класса А-III диаметром 6 мм Территориальная поправка к базе 2001г МАТ=1,05 | т | 0.515 | 5694.15 |  |  |  | 2932
16 | ТСЦ-204-0022 | Горячекатаная арматурная сталь периодического профиля класса А-III диаметром 12 мм Территориальная поправка к базе 2001г МАТ=1,05 | т | 0.116 | 5118.49 |  |  |  | 594
17 | ТЕР07-05-001-01 | Установка блоков стен подвалов массой: до 0,5 т Территориальная поправка к базе 2001г МАТ=1,05 | 100 шт. сборных конструкций | 2.3 | 3858.25 | 651.52 | 2244.89 | 380.53 | 8874 | 1498 | 5163 | 875 | 52.84 | 121.53 | 21.48 | 49.4
18 | ТЕР07-05-001-02 | Установка блоков стен подвалов массой: до 1 т Территориальная поправка к базе 2001г МАТ=1,05 | 100 шт. сборных конструкций | 1.28 | 5463.22 | 914.27 | 3149.4 | 533.96 | 6993 | 1170 | 4031 | 683 | 74.15 | 94.91 | 30.19 | 38.64
19 | ТЕР07-05-001-03 | Установка блоков стен подвалов массой: до 1,5 т Территориальная поправка к базе 2001г МАТ=1,05 | 100 шт. сборных конструкций | 1.27 | 8379.06 | 1313.65 | 4984.1 | 845.44 | 10641 | 1668 | 6330 | 1074 | 104.01 | 132.09 | 48.02 | 60.99
20 | ТСЦ-403-0001 | Блоки бетонные для стен подвалов на цементном вяжущем сплошные М100, объемом 0,5 м3 и более Территориальная поправка к базе 2001г МАТ=1,05 | м3 | 68.96 | 646.13 |  |  |  | 44557
21 | ТСЦ-403-0003 | Блоки бетонные для стен подвалов на цементном вяжущем сплошные М100, объемом менее 0,3 м3 Территориальная поправка к базе 2001г МАТ=1,05 | м3 | 73.33 | 694.76 |  |  |  | 50947
22 | ТЕР06-01-024-01 | Устройство стен подвалов и подпорных стен: бетонных (заделки) Территориальная поправка к базе 2001г МАТ=1,05 | 100 м3 бетона, бутобетона и железобетона в деле | 0.12 | 65753.8 | 4414.39 | 2465.83 | 409.45 | 7890 | 530 | 296 | 49 | 358.02 | 42.96 | 22.87 | 2.74
23 | ТСЦ-401-0066 | Бетон тяжелый, крупность заполнителя 20 мм, класс В 15 (М200) Территориальная поправка к базе 2001г МАТ=1,05 | м3 | -12.24 | 527.81 |  |  |  | -6460
24 | ТСЦ-401-0063 | Бетон тяжелый, крупность заполнителя 20 мм, класс В 7,5 (М100) Территориальная поправка к базе 2001г МАТ=1,05 | м3 | 12.24 | 491.78 |  |  |  | 6019
25 | ТЕР07-01-044-01 | Установка арматурных перемычек Территориальная поправка к базе 2001г МАТ=1,05 | 1 т стальных элементов | 0.519 | 8662.06 | 2444.6 | 522.6 | 16.7 | 4496 | 1269 | 271 | 9 | 170 | 88.23 | 1.07 | 0.56
26 | ТСЦ-204-0025 | Горячекатаная арматурная сталь периодического профиля класса А-III диаметром 20-22 мм Территориальная поправка к базе 2001г МАТ=1,05 | т | -0.519 | 4760.66 |  |  |  | -2471
27 | ТСЦ-204-0022 | Горячекатаная арматурная сталь периодического профиля класса А-III диаметром 12 мм Территориальная поправка к базе 2001г МАТ=1,05 | т | 0.519 | 5118.49 |  |  |  | 2656
28 | ТЕР07-05-007-10 | Укладка перемычек до массой 0,3 т Территориальная поправка к базе 2001г МАТ=1,05 | 100 шт. сборных конструкций | 0.31 | 1355.18 | 217.13 | 982.64 | 165.17 | 420 | 67 | 305 | 51 | 17.61 | 5.46 | 9.08 | 2.81
29 | ТСЦ-442-5001-1 | Перемычки брусковые прямоугольные и с четвертями трапецеидальные, объемом до 0,5 м3. Марка бетона: 15 Территориальная поправка к базе 2001г МАТ=1,05 | м3 | 1.19 | 2394 |  |  |  | 2849
30 | ТСЦ-991-1-3 | Доплата за арматуру стержневую класса: А-III, Ат-VI, Ату-VI Территориальная поправка к базе 2001г МАТ=1,05 | кг | 75.78 | 6.33 |  |  |  | 480
31 | ТСЦ-991-1-1 | Доплата за арматуру стержневую класса: А-I, А-II(углеродистая), А-IIIв, А-IV, Ат-IV Территориальная поправка к базе 2001г МАТ=1,05 | кг | 9.86 | 5.95 |  |  |  | 59
32 | ТСЦ-991-2-1 | Доплата за проволочную арматуру класса: В-I, Вр-I Территориальная поправка к базе 2001г МАТ=1,05 | кг | 1.93 | 6.74 |  |  |  | 13
33 | ТЕР06-01-035-01 | Устройство поясов: в опалубке Территориальная поправка к базе 2001г МАТ=1,05 | 100 м3 железобетона в деле | 0.15 | 85775.11 | 12835.36 | 9687.68 | 1311.45 | 12866 | 1925 | 1453 | 197 | 1016.26 | 152.44 | 72.31 | 10.85
34 | ТСЦ-204-0022 | Горячекатаная арматурная сталь периодического профиля класса А-III диаметром 12 мм Территориальная поправка к базе 2001г МАТ=1,05 | т | 0.624 | 5118.49 |  |  |  | 3194
35 | ТСЦ-204-0020 | Горячекатаная арматурная сталь периодического профиля класса А-III диаметром 8 мм Территориальная поправка к базе 2001г МАТ=1,05 | т | 0.05 | 5414.12 |  |  |  | 271
36 | ТСЦ-204-0019 | Горячекатаная арматурная сталь периодического профиля класса А-III диаметром 6 мм Территориальная поправка к базе 2001г МАТ=1,05 | т | 0.001 | 5694.15 |  |  |  | 6
37 | ТЕР08-02-007-01 | Армирование кладки стен и других конструкций Территориальная поправка к базе 2001г МАТ=1,05 | 1 т металлических изделий | 0.366 | 10758.91 | 713.14 | 49.77 | 9.02 | 3938 | 261 | 18 | 3 | 63.73 | 23.33 | 0.54 | 0.2
38 | ТСЦ-204-0066 | Арматура-сетка из стали класса А-I диаметром 12-14 мм Территориальная поправка к базе 2001г МАТ=1,05 | т | -0.366 | 9996 |  |  |  | -3659
39 | ТСЦ-204-0035 | Надбавки к ценам заготовок за сборку и сварку каркасов и сеток плоских диаметром 8 мм Территориальная поправка к базе 2001г МАТ=1,05 | т | 0.366 | 2608.73 |  |  |  | 955
40 | ТСЦ-204-0020 | Горячекатаная арматурная сталь периодического профиля класса А-III диаметром 8 мм Территориальная поправка к базе 2001г МАТ=1,05 | т | 0.366 | 5414.12 |  |  |  | 1982
41 | ТЕР08-01-003-01 | Гидроизоляция стен, фундаментов горизонтальная: цементная с жидким стеклом Территориальная поправка к базе 2001г МАТ=1,05 | 100 м2 изолируемой поверхности | 1.4 | 2170.88 | 458.78 | 32.11 | 6.24 | 3039 | 642 | 45 | 9 | 38.2 | 53.48 | 0.4 | 0.56
42 | ТЕР08-01-003-03 | Гидроизоляция стен, фундаментов горизонтальная оклеечная: в 2 слоя Территориальная поправка к базе 2001г МАТ=1,05 | 100 м2 изолируемой поверхности | 1.25 | 3485.96 | 241.4 | 163.6 | 10.93 | 4357 | 302 | 205 | 14 | 20.1 | 25.13 | 0.7 | 0.88
43 | ТСЦ-101-1564 | Гидроизол Территориальная поправка к базе 2001г МАТ=1,05 | м2 | 275 | 7.56 |  |  |  | 2079
44 | ТЕР08-01-003-07 | Гидроизоляция боковая обмазочная битумная в 2 слоя по выравненной поверхности бутовой кладки, кирпичу, бетону Территориальная поправка к базе 2001г МАТ=1,05 | 100 м2 изолируемой поверхности | 5.24 | 1525.8 | 284.29 | 77.48 | 3.12 | 7995 | 1490 | 406 | 16 | 21.2 | 111.09 | 0.2 | 1.05
45 | ТЕР08-01-002-02 | Устройство основания под фундаменты: щебеночного Территориальная поправка к базе 2001г МАТ=1,05 | 1 м3 основания | 0.5 | 249.55 | 27.58 | 52.85 | 7.49 | 125 | 14 | 26 | 4 | 2.4 | 1.2 | 0.54 | 0.27
46 | ТЕР08-02-001-01 | Кладка стен наружных простых при высоте этажа до 4 м из кирпича: керамического одинарного Территориальная поправка к базе 2001г МАТ=1,05 | 1 м3 кладки | 1.84 | 665.87 | 63.23 | 43.29 | 7.28 | 1225 | 116 | 80 | 13 | 5.4 | 9.94 | 0.4 | 0.74
47 | ТЕР08-02-001-07 | Кладка стен внутренних при высоте этажа до 4 м из кирпича: керамического одинарного Территориальная поправка к базе 2001г МАТ=1,05 | 1 м3 кладки | 11.64 | 668.2 | 61.01 | 43.29 | 7.28 | 7778 | 710 | 504 | 85 | 5.21 | 60.64 | 0.4 | 4.66
48 | ТЕР08-03-002-01 | Кладка стен из легкобетонных камней без облицовки при высоте этажа: до 4 м Территориальная поправка к базе 2001г МАТ=1,05 | 1 м3 кладки | 0.45 | 736.34 | 53.82 | 47.62 | 8 | 331 | 24 | 21 | 4 | 4.43 | 1.99 | 0.44 | 0.2
49 | ТСЦ-404-0005 | Кирпич керамический одинарный, размером 250х120х65 мм, марка 100 Территориальная поправка к базе 2001г МАТ=1,05 | 1000 шт. | -5.323 | 1064.12 |  |  |  | -5664
50 | ТСЦ-404-0007 | Кирпич керамический одинарный, размером 250х120х65 мм, марка 150 Территориальная поправка к базе 2001г МАТ=1,05 | 1000 шт. | 5.323 | 1224.58 |  |  |  | 6518
51 | ТСЦ-402-0013 | Раствор готовый кладочный цементно-известковый, марка 50 Территориальная поправка к базе 2001г МАТ=1,05 | м3 | -2.7 | 595.29 |  |  |  | -1607
52 | ТСЦ-402-0015 | Раствор готовый кладочный цементно-известковый, марка 100 Территориальная поправка к базе 2001г МАТ=1,05 | м3 | 3.2 | 664.28 |  |  |  | 2126
53 | ТСЦ-403-0032 | Камни бетонные стеновые из легкого бетона, марка 35 Территориальная поправка к базе 2001г МАТ=1,05 | м3 | -0.414 | 619.5 |  |  |  | -256
54 | ТСЦ-403-0035 | Камни бетонные стеновые из легкого бетона, марка 100 Территориальная поправка к базе 2001г МАТ=1,05 | м3 | 0.414 | 641.92 |  |  |  | 266
55 | ТСЦ-402-0012 | Раствор готовый кладочный цементно-известковый, марка 25 Территориальная поправка к базе 2001г МАТ=1,05 | м3 | -0.5 | 565.86 |  |  |  | -283
56 | ТЕР23-01-003-01 | Укладка асбестоцементных труб Территориальная поправка к базе 2001г МАТ=1,05 | 1 км трубопровода | 0.002 | 7446.63 | 3910.68 | 95.4 | 16.3 | 15 | 8 |  |  | 306 | 0.61 | 0.98
57 | ТСЦ-103-0671 | Трубы асбестоцементные диаметр 100 мм Территориальная поправка к базе 2001г МАТ=1,05 | м | 1.8 | 18.36 |  |  |  | 33
Итого по разделу 2 фундаменты. стены. | [8 empty] | 251436 |  |  |  |  | 1075.98 |  | 185.6
Раздел 3. Перекрытие.
58 | ТЕР07-05-011-05 | Установка панелей перекрытий с опиранием на 2 стороны площадью: до 5 м2 Территориальная поправка к базе 2001г МАТ=1,05 | 100 шт. сборных конструкций | 0.14 | 9797.07 | 2712.49 | 3020.3 | 487.43 | 1372 | 380 | 423 | 68 | 207.06 | 28.99 | 26.91 | 3.77
59 | ТЕР07-05-011-06 | Установка панелей перекрытий с опиранием на 2 стороны площадью: до 10 м2 Территориальная поправка к базе 2001г МАТ=1,05 | 100 шт. сборных конструкций | 0.42 | 15828.71 | 4209.13 | 5334.3 | 860.66 | 6648 | 1768 | 2240 | 361 | 313.88 | 131.83 | 47.63 | 20
60 | ТСЦ-444-2001-1, ПК60.15-8Т | Плиты перекрытий ПК60. 15-8Т Территориальная поправка к базе 2001г МАТ=1,05 | м2 | 178.2 | 198.45 |  |  |  | 35364
61 | ТСЦ-444-2001-1, ПК60.12-8Т | Плиты перекрытий ПК60. 12-8Т Территориальная поправка к базе 2001г МАТ=1,05 | м2 | 56.96 | 198.45 |  |  |  | 11304
62 | ТСЦ-444-2001-1, ПК48.15-8Т | Плиты перекрытий ПК48. 15-8Т Территориальная поправка к базе 2001г МАТ=1,05 | м2 | 85.44 | 198.45 |  |  |  | 16956
63 | ТСЦ-444-2001-1, ПК60. 10-8Т | Плиты перекрытий ПК60. 10-8Т Территориальная поправка к базе 2001г МАТ=1,05 | м2 | 11.84 | 198.45 |  |  |  | 2350
64 | ТСЦ-444-2001-1, 2ПК40.10-8 | Плиты перекрытий 2ПК40. 10-8 Территориальная поправка к базе 2001г МАТ=1,05 | м2 | 15.76 | 198.45 |  |  |  | 3128
65 | ТСЦ-444-2001-1 2ПК48.10-8 | Плиты перекрытий 2ПК48. 10-8 Территориальная поправка к базе 2001г МАТ=1,05 | м2 | 9.46 | 198.45 |  |  |  | 1877
66 | ТСЦ-444-2001-1, ПК30. 10-8И | Плиты перекрытий ПК30. 10-8и Территориальная поправка к базе 2001г МАТ=1,05 | м2 | 6.14 | 198.45 |  |  |  | 1218
67 | ТСЦ-444-2001-1,ПК30.15-8 | Плиты перекрытий ПК30. 15-8 Территориальная поправка к базе 2001г МАТ=1,05 | м2 | 26.64 | 198.45 |  |  |  | 5287
68 | ТЕР07-01-044-01 | Установка арматурных стыковых накладок Территориальная поправка к базе 2001г МАТ=1,05 | 1 т стальных элементов | 0.057 | 8662.06 | 2444.6 | 522.6 | 16.7 | 494 | 139 | 30 | 1 | 170 | 9.69 | 1.07 | 0.06
69 | ТЕР06-01-041-12 | Устройство монолитных участков Территориальная поправка к базе 2001г МАТ=1,05 | 100 м3 в деле | 0.032 | 78281.17 | 9218.69 | 5304.84 | 743.95 | 2505 | 295 | 170 | 24 | 758.74 | 24.28 | 41.11 | 1.32
70 | ТСЦ-204-0030 | Проволока арматурная из низкоуглеродистой стали Вр-I диаметром 5 мм Территориальная поправка к базе 2001г МАТ=1,05 | т | 0.019 | 5971.25 |  |  |  | 113
71 | ТСЦ-204-0004 | Горячекатаная арматурная сталь гладкая класса А-I диаметром 12 мм Территориальная поправка к базе 2001г МАТ=1,05 | т | 0.309 | 4558.42 |  |  |  | 1409
72 | ТСЦ-204-0037 | Надбавки к ценам заготовок за сборку и сварку каркасов и сеток плоских диаметром 12 мм Территориальная поправка к базе 2001г МАТ=1,05 | т | 0.309 | 2173.19 |  |  |  | 672
73 | ТСЦ-204-0034 | Надбавки к ценам заготовок за сборку и сварку каркасов и сеток плоских диаметром 5-6 мм Территориальная поправка к базе 2001г МАТ=1,05 | т | 0.019 | 3302.78 |  |  |  | 63
74 | ТЕР26-01-039-01 | заделка торцов плит утеплителем Территориальная поправка к базе 2001г МАТ=1,05 | 1 м3 изоляции | 2 | 192.27 | 138.6 | 53.67 | 9.37 | 385 | 278 | 107 | 19 | 10.58 | 21.16 | 0.6 | 1.2
75 | ТСЦ-104-0004 | Плиты теплоизоляционные Территориальная поправка к базе 2001г МАТ=1,05 | м3 | 2.04 | 416.49 |  |  |  | 850
76 | ТЕР46-01-008-03 | Заполнение бетоном отдельных мест в перекрытиях (Заделка торцов) Территориальная поправка к базе 2001г МАТ=1,05 | 1 м3 | 2.3 | 2154.08 | 319.43 | 34.25 | 5.82 | 4954 | 735 | 79 | 13 | 26.82 | 61.69 | 0.35 | 0.81
77 | ТСЦ-401-0066 | Бетон тяжелый, крупность заполнителя 20 мм, класс В 15 (М200) Территориальная поправка к базе 2001г МАТ=1,05 | м3 | -2.35 | 527.81 |  |  |  | -1240
78 | ТСЦ-401-0065 | Бетон тяжелый, крупность заполнителя 20 мм, класс В 12,5 (М150) Территориальная поправка к базе 2001г МАТ=1,05 | м3 | 2.35 | 507.99 |  |  |  | 1194
Итого по разделу 3 Перекрытие. | [8 empty] | 106169 |  |  |  |  | 277.64 |  | 27.16
Раздел 4. перегородки.
79 | ТЕР08-02-002-03Б | Кладка перегородок армированных толщиной в 1/2 кирпича при высоте этажа до 4 м из кирпича: керамического пустотелого одинарного (КП-У) Территориальная поправка к базе 2001г МАТ=1,05 | 100 м2 перегородок (за вычетом проемов) | 0.21 | 10379.5 | 2043.74 | 453.61 | 76.48 | 2180 | 429 | 95 | 16 | 170.17 | 35.74 | 4.22 | 0.89
80 | ТСЦ-402-0013 | Раствор готовый кладочный цементно-известковый, марка 50 Территориальная поправка к базе 2001г МАТ=1,05 | м3 | 0.33 | 595.29 |  |  |  | 196
81 | ТСЦ-402-0012 | Раствор готовый кладочный цементно-известковый, марка 25 Территориальная поправка к базе 2001г МАТ=1,05 | м3 | -0.33 | 565.86 |  |  |  | -187
82 | ТЕР46-03-002-01 | Сверление отверстий глубиной 200 мм диаметром: 20 мм Территориальная поправка к базе 2001г МАТ=1,05 | 100 отверстий | 0.2 | 3054.61 | 315.95 | 1050.23 | 326.42 | 611 | 63 | 210 | 65 | 23.3 | 4.66 | 23.8 | 4.76
83 | ТЕР08-02-007-01 | анкер Территориальная поправка к базе 2001г МАТ=1,05 | 1 т металлических изделий | 0.004 | 10758.91 | 713.14 | 49.77 | 9.02 | 43 | 3 |  |  | 63.73 | 0.25 | 0.54
Итого по разделу 4 перегородки. | [8 empty] | 3979 |  |  |  |  | 40.65 |  | 5.65
Раздел 5. полы.
84 | ТЕР11-01-001-02 | Уплотнение грунта: щебнем Территориальная поправка к базе 2001г МАТ=1,05 | 100 м2 площади уплотнения | 3.63 | 621.83 | 90.94 | 83.3 | 13.74 | 2257 | 330 | 302 | 50 | 7.7 | 27.95 | 0.88 | 3.19
85 | ТЕР11-01-002-04 | Устройство подстилающих слоев: щебеночных Территориальная поправка к базе 2001г МАТ=1,05 | 1 м3 подстилающего слоя | 30.2 | 203.61 | 28.73 | 54.98 | 8.59 | 6149 | 868 | 1660 | 259 | 2.5 | 75.5 | 0.55 | 16.61
86 | ТЕР11-01-002-09 | Устройство подстилающих слоев: бетонных Территориальная поправка к базе 2001г МАТ=1,05 | 1 м3 подстилающего слоя | 2.33 | 518.88 | 20.68 | 0.26 |  | 1209 | 48 | 1 |  | 1.8 | 4.19
87 | ТЕР11-01-011-01 | Устройство стяжек цементных: толщиной 20 мм Территориальная поправка к базе 2001г МАТ=1,05 | 100 м2 стяжки | 0.29 | 1854.1 | 442.12 | 32.09 | 15.25 | 538 | 128 | 9 | 4 | 39.51 | 11.46 | 1.27 | 0.37
88 | ТЕР11-01-011-02 | Устройство стяжек цементных: на каждые 5 мм изменения толщины стяжки добавлять или исключать к расценке 11-01-011-01 Территориальная поправка к базе 2001г МАТ=1,05 КОЭФ. К ПОЗИЦИИ: Новый коэффициент ПЗ=7; ОЗП=7; ЭМ=7; ЗПМ=7; МАТ=7; ТЗ=7; ТЗМ=7 | 100 м2 стяжки | 0.13 | 2441.46 | 39.2 | 40.25 | 17.64 | 317 | 5 | 5 | 2 | 3.5 | 0.46 | 1.47 | 0.19
89 | ТЕР11-01-011-02 | Устройство стяжек цементных: на каждые 5 мм изменения толщины стяжки добавлять или исключать к расценке 11-01-011-01 Территориальная поправка к базе 2001г МАТ=1,05 КОЭФ. К ПОЗИЦИИ: Новый коэффициент ПЗ=2; ОЗП=2; ЭМ=2; ЗПМ=2; МАТ=2; ТЗ=2; ТЗМ=2 | 100 м2 стяжки | 0.16 | 697.56 | 11.2 | 11.5 | 5.04 | 112 | 2 | 2 | 1 | 1 | 0.16 | 0.42 | 0.07
90 | ТЕР11-01-015-01 | Устройство покрытий бетонных: толщиной 30 мм Территориальная поправка к базе 2001г МАТ=1,05 | 100 м2 покрытия | 0.29 | 2640.19 | 452.41 | 188.42 | 41.34 | 766 | 131 | 55 | 12 | 40.43 | 11.72 | 2.84 | 0.82
91 | ТЕР11-01-015-02 | Устройство покрытий бетонных: на каждые 5 мм изменения толщины Территориальная поправка к базе 2001г МАТ=1,05 КОЭФ. К ПОЗИЦИИ: Новый коэффициент ПЗ=2; ОЗП=2; ЭМ=2; ЗПМ=2; МАТ=2; ТЗ=2; ТЗМ=2 | 100 м2 покрытия | -0.29 | 574.04 | 26.64 | 9.02 | 4.56 | -166 | -8 | -3 | -1 | 2.38 | -0.69 | 0.38 | -0.11
Итого по разделу 5 полы. | [8 empty] | 14807 |  |  |  |  | 130.75 |  | 21.14
Раздел 6. двери
92 | ТЕР10-01-039-01 | Установка блоков в наружных и внутренних дверных проемах: в каменных стенах площадью проема до 3 м2 Территориальная поправка к базе 2001г МАТ=1,05 | 100 м2 проемов | 0.016 | 5196.13 | 1349.38 | 1469.27 | 237.52 | 83 | 22 | 24 | 4 | 104.28 | 1.67 | 13.34 | 0.21
93 | ТЕР10-01-039-01 | Установка блоков в наружных и внутренних дверных проемах: в каменных стенах площадью проема до 3 м2 Территориальная поправка к базе 2001г МАТ=1,05 | 100 м2 проемов | 0.018 | 5196.13 | 1349.38 | 1469.27 | 237.52 | 94 | 24 | 26 | 4 | 104.28 | 1.88 | 13.34 | 0.24
94 | ТЕР10-01-039-03 | Установка блоков в наружных и внутренних дверных проемах: в перегородках и деревянных нерубленых стенах площадью проема до 3 м2 Территориальная поправка к базе 2001г МАТ=1,05 | 100 м2 проемов | 0.018 | 3056.79 | 1452.45 | 313.05 | 60.88 | 55 | 26 | 6 | 1 | 115 | 2.07 | 3.9 | 0.07
95 | пульс цен двер | двери индивидуальные Территориальная поправка к базе 2001г МАТ=1,05 | шт | 2 | 3030.75 |  |  |  | 6062
96 | пульс цен | двери индивидуальные металлические утеплённые Территориальная поправка к базе 2001г МАТ=1,05 | шт | 1 | 3485.63 |  |  |  | 3486
97 | ТСЦ-101-1921 | Пена монтажная для герметизации стыков в баллончике емкостью 0,85 л Территориальная поправка к базе 2001г МАТ=1,05 | шт. | 2 | 82.09 |  |  |  | 164
98 | ТСЦ-203-0360 | Наличники из древесины тип H-1, размером 13х74 мм Территориальная поправка к базе 2001г МАТ=1,05 | м | 9.7 | 10.52 |  |  |  | 102
Итого по разделу 6 двери | [8 empty] | 10193 |  |  |  |  | 5.62 |  | 0.52
Раздел 7. окна
99 | ТЕР10-01-027-01 | Установка в жилых и общественных зданиях блоков оконных с переплетами: спаренными в стенах каменных площадью проема до 2 м2 Территориальная поправка к базе 2001г МАТ=1,05 | 100 м2 проемов | 0.022 | 6326.33 | 2382.02 | 1035.06 | 158.16 | 139 | 52 | 23 | 3 | 188.6 | 4.15 | 9.01 | 0.2
100 | пульс цен | окна индивид. изготовления. Территориальная поправка к базе 2001г МАТ=1,05 | м2 | 2.16 | 2036.86 |  |  |  | 4400
Итого по разделу 7 окна | [8 empty] | 4639 |  |  |  |  | 4.15 |  | 0.2
Раздел 8. внутренняя отделка.
101 | ТЕР15-02-035-04 | Отделка сборных потолков из сборных элементов и плит под окраску или оклейку обоями: из плит Территориальная поправка к базе 2001г МАТ=1,05 | 100 м2 отделываемой поверхности | 3.63 | 480.26 | 434.14 | 2.36 | 1.32 | 1743 | 1576 | 9 | 5 | 33.97 | 123.31 | 0.11 | 0.4
102 | ТЕР15-04-001-01 | Окраска водными составами внутри помещений клеевая: простая Территориальная поправка к базе 2001г МАТ=1,05 | 100 м2 окрашиваемой поверхности | 8.16 | 195.7 | 77.31 | 2.62 | 0.59 | 1597 | 631 | 21 | 5 | 6.27 | 51.16 | 0.04 | 0.33
103 | ТЕР15-04-005-02 | Простая окраска поливинилацетатными водоэмульсионными составами по штукатурке и сборным конструкциям, подготовленным под окраску: потолков Территориальная поправка к базе 2001г МАТ=1,05 | 100 м2 окрашиваемой поверхности | 0.29 | 1243.52 | 213.95 | 7.44 | 1.53 | 361 | 62 | 2 |  | 16.94 | 4.91 | 0.1 | 0.03
104 | ТЕР15-02-035-01 | Отделка стен и перегородок из сборных элементов и плит под окраску или оклейку обоями: панельных Территориальная поправка к базе 2001г МАТ=1,05 | 100 м2 отделываемой поверхности | 5.08 | 189.26 | 129.51 | 3 | 1.68 | 961 | 658 | 15 | 9 | 11.06 | 56.18 | 0.14 | 0.71
105 | ТЕР15-02-016-01 | Простое оштукатуривание поверхностей цементно-известковым или цементным раствором по камню и бетону: стен Территориальная поправка к базе 2001г МАТ=1,05 | 100 м2 оштукатуриваемой поверхности | 0.448 | 2129.59 | 963.61 | 161.46 | 72.9 | 954 | 432 | 72 | 33 | 75.4 | 33.78 | 6.07 | 2.72
106 | ТЕР15-04-005-01 | Простая окраска поливинилацетатными водоэмульсионными составами по штукатурке и сборным конструкциям, подготовленным под окраску: стен Территориальная поправка к базе 2001г МАТ=1,05 | 100 м2 окрашиваемой поверхности | 0.13 | 1130.75 | 191.72 | 6.64 | 1.37 | 147 | 25 | 1 |  | 15.18 | 1.97 | 0.09 | 0.01
107 | ТЕР13-03-003-21 | Окраска огрунтованных бетонных и оштукатуренных поверхностей: эмалью ПФ-133 Территориальная поправка к базе 2001г МАТ=1,05 | 100 м2 окрашиваемой поверхности | 0.57 | 339.59 | 68.76 | 6.37 | 0.31 | 194 | 39 | 4 |  | 5.38 | 3.07 | 0.02 | 0.01
108 | ТСЦ-113-0245 | Эмаль ПФ-133 темно-серая Территориальная поправка к базе 2001г МАТ=1,05 | т | -0.005 | 25950.49 |  |  |  | -130
109 | ТСЦ-113-0246 | Эмаль ПФ-115 серая Территориальная поправка к базе 2001г МАТ=1,05 | т | 0.005 | 31237.5 |  |  |  | 156
Итого по разделу 8 внутренняя отделка. | [8 empty] | 11543 |  |  |  |  | 274.38 |  | 4.21
Раздел 9. наружная отделка.
110 | ТЕР26-01-041-01 | Изоляция изделиями из пенопласта на битуме: стен и колонн прямоугольных Территориальная поправка к базе 2001г МАТ=1,05 | 1 м3 изоляции | 23 | 627.93 | 250.02 | 43.36 | 5.31 | 14442 | 5750 | 997 | 122 | 18.17 | 417.91 | 0.34 | 7.82
111 | ТСЦ-104-0103 | Плиты теплоизоляционные из пенопласта полистирольного Территориальная поправка к базе 2001г МАТ=1,05 | м3 | 22.5 | 1197.4 |  |  |  | 26942
112 | ТЕР15-02-037-01 | Устройство каркаса при оштукатуривании: стен Территориальная поправка к базе 2001г МАТ=1,05 | 100 м2 оштукатуриваемой поверхности | 1.07 | 2152.53 | 323.24 | 8.93 | 2.81 | 2303 | 346 | 10 | 3 | 24.98 | 26.73 | 0.21 | 0.22
113 | ТЕР15-02-036-01 | Улучшенная штукатурка по сетке без устройства каркаса: стен Территориальная поправка к базе 2001г МАТ=1,05 | 100 м2 оштукатуриваемой поверхности | 1.07 | 7106.45 | 1681.55 | 38.59 | 17.8 | 7604 | 1799 | 41 | 19 | 129.95 | 139.05 | 1.44 | 1.54
114 | ТЕР15-01-001-15 | Облицовка стен плитами галант, прим. Территориальная поправка к базе 2001г МАТ=1,05 | 100 м2 поверхности облицовки | 1.12 | 23503.11 | 19835.77 | 1364.7 | 277.76 | 26323 | 22216 | 1528 | 311 | 1379.4 | 1544.93 | 19.92 | 22.31
115 | пуль цен | Плиты облицовочные Галант Территориальная поправка к базе 2001г МАТ=1,05 | м2 | 140.8 | 42.35 |  |  |  | 5963
116 | ТЕР15-01-010-02 | Укладка накрывной плитки. Территориальная поправка к базе 2001г МАТ=1,05 | 100 м2 поверхности облицовки | 0.29 | 17293.3 | 6379.42 | 93.82 | 36.29 | 5015 | 1850 | 27 | 11 | 395.5 | 114.7 | 2.89 | 0.84
117 | ТЕР09-03-014-01 | Монтаж связей и распорок из одиночных и парных уголков, гнутосварных профилей для пролетов до 24 м при высоте здания: до 25 м Территориальная поправка к базе 2001г МАТ=1,05 | 1 т конструкций | 0.129 | 1914.61 | 780.24 | 548.45 | 79.19 | 247 | 101 | 71 | 10 | 63.28 | 8.16 | 4.01 | 0.52
118 | ТСЦ-204-0059 | Анкерные детали из прямых или гнутых круглых стержней с резьбой (в комплекте с шайбами и гайками или без них), поставляемые отдельно Территориальная поправка к базе 2001г МАТ=1,05 | т | 0.293 | 11361 |  |  |  | 3329
119 | ТСЦ-201-0619 | Связи по колоннам и стойкам фахверка (диагональные и распорки), (№ группы конструкций по загрузке железнодорожных вагонов -6) Территориальная поправка к базе 2001г МАТ=1,05 | т | 0.129 | 9872.94 |  |  |  | 1274
Итого по разделу 9 наружная отделка. | [8 empty] | 146106 |  |  |  |  | 2251.48 |  | 33.25
Раздел 10. Приямок.
120 | ТЕР06-01-062-03 | Устройство стен и плоских днищ прямоугольных сооружений при толщине: до 150 мм Территориальная поправка к базе 2001г МАТ=1,05 | 100 м3 железобетона в деле | 0.003 | 104472.23 | 18535.16 | 15223.83 | 2539.61 | 313 | 56 | 46 | 8 | 1398.88 | 4.2 | 140.18 | 0.42
121 | ТСЦ-204-0021 | Горячекатаная арматурная сталь периодического профиля класса А-III диаметром 10 мм Территориальная поправка к базе 2001г МАТ=1,05 | т | 3.46 | 5211.84 |  |  |  | 18033
122 | ТЕР08-02-007-03 | Установка металлических решеток приямков Территориальная поправка к базе 2001г МАТ=1,05 | 1 т металлических изделий | 0.01 | 13956 | 591.3 | 219.16 | 40.65 | 140 | 6 | 2 |  | 47.38 | 0.47 | 2.49 | 0.02
123 | ТЕР08-01-003-07 | Гидроизоляция боковая обмазочная битумная в 2 слоя по выравненной поверхности бутовой кладки, кирпичу, бетону Территориальная поправка к базе 2001г МАТ=1,05 | 100 м2 изолируемой поверхности | 0.02 | 1525.8 | 284.29 | 77.48 | 3.12 | 31 | 6 | 2 |  | 21.2 | 0.42 | 0.2
124 | ТЕР11-01-011-01 | Устройство стяжек цементных: толщиной 20 мм Территориальная поправка к базе 2001г МАТ=1,05 | 100 м2 стяжки | 0.003 | 1854.1 | 442.12 | 32.09 | 15.25 | 6 | 1 |  |  | 39.51 | 0.12 | 1.27
125 | ТЕР15-02-016-01 | Простое оштукатуривание поверхностей цементно-известковым или цементным раствором по камню и бетону: стен Территориальная поправка к базе 2001г МАТ=1,05 | 100 м2 оштукатуриваемой поверхности | 0.01 | 2129.59 | 963.61 | 161.46 | 72.9 | 21 | 10 | 2 | 1 | 75.4 | 0.75 | 6.07 | 0.06
Итого по разделу 10 Приямок. | [8 empty] | 18698 |  |  |  |  | 5.96 |  | 0.5
Раздел 11. лестницы.
126 | ТЕР08-02-001-07 | Кладка стен внутренних при высоте этажа до 4 м из кирпича: керамического одинарного Территориальная поправка к базе 2001г МАТ=1,05 | 1 м3 кладки | 0.76 | 668.2 | 61.01 | 43.29 | 7.28 | 508 | 46 | 33 | 6 | 5.21 | 3.96 | 0.4 | 0.3
127 | ТЕР07-05-015-01 | Устройство лестниц по готовому основанию из отдельных ступеней: гладких Территориальная поправка к базе 2001г МАТ=1,05 | 100 м ступеней | 0.144 | 1785.92 | 1504.46 | 143.32 | 24.47 | 257 | 217 | 21 | 4 | 117.72 | 16.95 | 1.47 | 0.21
128 | ТСЦ-448-2201-1 | Ступени лестничные с лицевыми бетонными поверхностями, не требующими дополнительной отделки Территориальная поправка к базе 2001г МАТ=1,05 | м | 14.4 | 115.5 |  |  |  | 1663
129 | ТЕР09-03-014-01 | Монтаж связей и распорок из одиночных и парных уголков, гнутосварных профилей для пролетов до 24 м при высоте здания: до 25 м Территориальная поправка к базе 2001г МАТ=1,05 | 1 т конструкций | 0.008 | 1914.61 | 780.24 | 548.45 | 79.19 | 15 | 6 | 4 | 1 | 63.28 | 0.51 | 4.01 | 0.03
130 | ТСЦ-201-0619 | Связи по колоннам и стойкам фахверка (диагональные и распорки), (№ группы конструкций по загрузке железнодорожных вагонов -6) Территориальная поправка к базе 2001г МАТ=1,05 | т | 0.008 | 9872.94 |  |  |  | 79
Итого по разделу 11 лестницы. | [8 empty] | 3203 |  |  |  |  | 21.42 |  | 0.54
Раздел 12. спуск в подвал.
131 | ТЕР06-01-001-01 | Устройство бетонной подготовки Территориальная поправка к базе 2001г МАТ=1,05 | 100 м3 бетона, бутобетона и железобетона в деле | 0.007 | 54977.23 | 1978.2 | 1984.32 | 329.45 | 385 | 14 | 14 | 2 | 180 | 1.26 | 18 | 0.13
132 | ТСЦ-401-0061 | Бетон тяжелый, крупность заполнителя 20 мм, класс В 3,5 (М50) Территориальная поправка к базе 2001г МАТ=1,05 | м3 | -0.71 | 469.25 |  |  |  | -333
133 | ТСЦ-401-0063 | Бетон тяжелый, крупность заполнителя 20 мм, класс В 7,5 (М100) Территориальная поправка к базе 2001г МАТ=1,05 | м3 | 0.71 | 491.78 |  |  |  | 349
134 | ТЕР07-05-001-01 | Установка блоков стен подвалов массой: до 0,5 т Территориальная поправка к базе 2001г МАТ=1,05 | 100 шт. сборных конструкций | 0.15 | 3858.25 | 651.52 | 2244.89 | 380.53 | 579 | 98 | 337 | 57 | 52.84 | 7.93 | 21.48 | 3.22
135 | ТЕР07-05-001-02 | Установка блоков стен подвалов массой: до 1 т Территориальная поправка к базе 2001г МАТ=1,05 | 100 шт. сборных конструкций | 0.02 | 5463.22 | 914.27 | 3149.4 | 533.96 | 109 | 18 | 63 | 11 | 74.15 | 1.48 | 30.19 | 0.6
136 | ТСЦ-403-0003 | Блоки бетонные для стен подвалов на цементном вяжущем сплошные М100, объемом менее 0,3 м3 Территориальная поправка к базе 2001г МАТ=1,05 | м3 | 1.37 | 694.76 |  |  |  | 952
137 | ТСЦ-403-0002 | Блоки бетонные для стен подвалов на цементном вяжущем сплошные М100, объемом 0,3 до 0,5 м3 Территориальная поправка к базе 2001г МАТ=1,05 | м3 | 0.81 | 670.66 |  |  |  | 543
138 | ТЕР06-01-024-01 | Устройство стен подвалов и подпорных стен: бетонных Территориальная поправка к базе 2001г МАТ=1,05 | 100 м3 бетона, бутобетона и железобетона в деле | 0.001 | 65753.8 | 4414.39 | 2465.83 | 409.45 | 66 | 4 | 2 |  | 358.02 | 0.36 | 22.87 | 0.02
139 | ТСЦ-401-0065 | Бетон тяжелый, крупность заполнителя 20 мм, класс В 12,5 (М150) Территориальная поправка к базе 2001г МАТ=1,05 | м3 | 0.1 | 507.99 |  |  |  | 51
140 | ТСЦ-401-0066 | Бетон тяжелый, крупность заполнителя 20 мм, класс В 15 (М200) Территориальная поправка к базе 2001г МАТ=1,05 | м3 | -0.1 | 527.81 |  |  |  | -53
141 | ТЕР08-02-001-01 | Кладка стен наружных простых при высоте этажа до 4 м из кирпича: керамического одинарного Территориальная поправка к базе 2001г МАТ=1,05 | 1 м3 кладки | 0.55 | 665.87 | 63.23 | 43.29 | 7.28 | 366 | 35 | 24 | 4 | 5.4 | 2.97 | 0.4 | 0.22
142 | ТЕР07-05-015-01 | Устройство лестниц по готовому основанию из отдельных ступеней: гладких Территориальная поправка к базе 2001г МАТ=1,05 | 100 м ступеней | 0.063 | 1785.92 | 1504.46 | 143.32 | 24.47 | 113 | 95 | 9 | 2 | 117.72 | 7.42 | 1.47 | 0.09
143 | ТСЦ-448-2201-1 | Ступени лестничные с лицевыми бетонными поверхностями, не требующими дополнительной отделки Территориальная поправка к базе 2001г МАТ=1,05 | м | 6.3 | 115.5 |  |  |  | 728
144 | ТЕР07-06-003-03 | Устройство попутного одностороннего дренажа непроходных каналов с фильтрующей обсыпкой под днищем вдоль стен каналов и труб: асбестоцементных Территориальная поправка к базе 2001г МАТ=1,05 | 100 м канала | 0.02 | 35644.66 | 7304.41 | 1151.71 | 210.98 | 713 | 146 | 23 | 4 | 641.3 | 12.83 | 12.59 | 0.25
145 | ТСЦ-103-0138 | Трубы стальные электросварные прямошовные со снятой фаской диаметром от 20 до 377 мм из стали марок БСт2кп-БСт4кп и БСт2пс-БСт4пс наружный диаметр 57 мм толщина стенки 3 мм Территориальная поправка к базе 2001г МАТ=1,05 | м | 2.04 | 38.62 |  |  |  | 79
146 | ТЕР08-01-003-07 | Гидроизоляция боковая обмазочная битумная в 2 слоя по выравненной поверхности бутовой кладки, кирпичу, бетону Территориальная поправка к базе 2001г МАТ=1,05 | 100 м2 изолируемой поверхности | 0.1 | 1525.8 | 284.29 | 77.48 | 3.12 | 153 | 28 | 8 |  | 21.2 | 2.12 | 0.2 | 0.02
147 | ТЕР15-02-001-01 | Улучшенная штукатурка цементно-известковым раствором по камню: стен Территориальная поправка к базе 2001г МАТ=1,05 | 100 м2 оштукатуриваемой поверхности | 0.08 | 2188.45 | 961.13 | 84.56 | 33.39 | 175 | 77 | 7 | 3 | 70.88 | 5.67 | 2.78 | 0.22
148 | ТЕР07-05-016-04 | Устройство металлических ограждений без поручней Территориальная поправка к базе 2001г МАТ=1,05 | 100 м ограждений | 0.15 | 31099.83 | 604.86 | 235.41 | 39.06 | 4665 | 91 | 35 | 6 | 45.65 | 6.85 | 2.59 | 0.39
149 | ТЕР13-03-002-04 | Огрунтовка металлических поверхностей за один раз: грунтовкой ГФ-021 Территориальная поправка к базе 2001г МАТ=1,05 | 100 м2 окрашиваемой поверхности | 0.04 | 433.51 | 79.65 | 9.82 | 0.31 | 17 | 3 |  |  | 5.31 | 0.21 | 0.02
150 | ТЕР13-03-004-26 | Окраска металлических огрунтованных поверхностей: эмалью ПФ-115 Территориальная поправка к базе 2001г МАТ=1,05 КОЭФ. К ПОЗИЦИИ: Новый коэффициент ПЗ=2; ОЗП=2; ЭМ=2; ЗПМ=2; МАТ=2; ТЗ=2; ТЗМ=2 | 100 м2 окрашиваемой поверхности | 0.04 | 1318.72 | 97.9 | 12.74 | 0.62 | 53 | 4 | 1 |  | 7.66 | 0.31 | 0.04
Итого по разделу 12 спуск в подвал. | [8 empty] | 11306 |  |  |  |  | 49.41 |  | 5.16
Раздел 13. крыльца
151 | ТЕР11-01-001-02 | Уплотнение грунта: щебнем Территориальная поправка к базе 2001г МАТ=1,05 | 100 м2 площади уплотнения | 0.21 | 621.83 | 90.94 | 83.3 | 13.74 | 131 | 19 | 17 | 3 | 7.7 | 1.62 | 0.88 | 0.18
152 | ТЕР11-01-002-04 | Устройство подстилающих слоев: щебеночных Территориальная поправка к базе 2001г МАТ=1,05 | 1 м3 подстилающего слоя | 2.08 | 203.61 | 28.73 | 54.98 | 8.59 | 424 | 60 | 114 | 18 | 2.5 | 5.2 | 0.55 | 1.14
153 | ТЕР06-01-001-01 | Устройство бетонной подготовки Территориальная поправка к базе 2001г МАТ=1,05 | 100 м3 бетона, бутобетона и железобетона в деле | 0.03 | 54977.23 | 1978.2 | 1984.32 | 329.45 | 1649 | 59 | 60 | 10 | 180 | 5.4 | 18 | 0.54
154 | ТСЦ-401-0061 | Бетон тяжелый, крупность заполнителя 20 мм, класс В 3,5 (М50) Территориальная поправка к базе 2001г МАТ=1,05 | м3 | -3.1 | 469.25 |  |  |  | -1455
155 | ТСЦ-401-0063 | Бетон тяжелый, крупность заполнителя 20 мм, класс В 7,5 (М100) Территориальная поправка к базе 2001г МАТ=1,05 | м3 | 3.1 | 491.78 |  |  |  | 1525
156 | ТЕР06-01-001-16 | Устройство фундаментных плит железобетонных плоских Территориальная поправка к базе 2001г МАТ=1,05 | 100 м3 бетона, бутобетона и железобетона в деле | 0.04 | 56594.63 | 2650.13 | 3139.11 | 519.02 | 2264 | 106 | 126 | 21 | 220.66 | 8.83 | 28.78 | 1.15
157 | ТЕР06-01-001-19 | Устройство ступенек. Территориальная поправка к базе 2001г МАТ=1,05 | 100 м3 бетона, бутобетона и железобетона в деле | 0.005 | 66194.66 | 5920.41 | 4320.96 | 610.38 | 331 | 30 | 22 | 3 | 451.94 | 2.26 | 33.97 | 0.17
158 | ТСЦ-204-0021 | Горячекатаная арматурная сталь периодического профиля класса А-III диаметром 10 мм Территориальная поправка к базе 2001г МАТ=1,05 | т | 0.216 | 5211.84 |  |  |  | 1126
159 | ТСЦ-204-0030 | Проволока арматурная из низкоуглеродистой стали Вр-I диаметром 5 мм Территориальная поправка к базе 2001г МАТ=1,05 | т | 0.004 | 5971.25 |  |  |  | 24
160 | ТСЦ-401-0025 | Бетон тяжелый, крупность заполнителя более 40 мм, класс В 12,5 (М150) Территориальная поправка к базе 2001г МАТ=1,05 | м3 | 4.06 | 478.12 |  |  |  | 1941
161 | ТСЦ-401-0026 | Бетон тяжелый, крупность заполнителя более 40 мм, класс В 15 (М200) Территориальная поправка к базе 2001г МАТ=1,05 | м3 | -4.06 | 492.83 |  |  |  | -2001
162 | ТЕР06-01-015-08 | Установка закладных деталей весом: до 20 кг Территориальная поправка к базе 2001г МАТ=1,05 | 1 т | 0.032 | 8342.79 | 807.95 | 35.34 | 6.01 | 267 | 26 | 1 |  | 63.22 | 2.02 | 0.36 | 0.01
163 | ТЕР06-01-015-07 | Установка закладных деталей весом: до 4 кг Территориальная поправка к базе 2001г МАТ=1,05 | 1 т | 0.043 | 10293.02 | 2758.18 | 35.34 | 6.01 | 443 | 119 | 2 |  | 215.82 | 9.28 | 0.36 | 0.02
164 | ТЕР11-01-015-08 | Железнение: цементных покрытий Территориальная поправка к базе 2001г МАТ=1,05 | 100 м2 покрытия | 0.17 | 191.75 | 144.83 | 5.47 | 1.42 | 33 | 25 | 1 |  | 10.8 | 1.84 | 0.1 | 0.02
165 | ТЕР09-06-001-03 | Монтаж: ограждений. Территориальная поправка к базе 2001г МАТ=1,05 | 1 т конструкций | 0.309 | 1439.41 | 1243.64 | 107.31 | 6.66 | 445 | 384 | 33 | 2 | 103.55 | 32 | 0.4 | 0.12
166 | ТСЦ-201-0650 | Ограждение лестничных проемов, лестничные марши, пожарные лестницы, (№ группы конструкций по загрузке железнодорожных вагонов -1) Территориальная поправка к базе 2001г МАТ=1,05 | т | 0.309 | 14309.21 |  |  |  | 4422
167 | ТЕР13-03-002-04 | Огрунтовка металлических поверхностей за один раз: грунтовкой ГФ-021 Территориальная поправка к базе 2001г МАТ=1,05 | 100 м2 окрашиваемой поверхности | 0.16 | 433.51 | 79.65 | 9.82 | 0.31 | 69 | 13 | 2 |  | 5.31 | 0.85 | 0.02
168 | ТЕР13-03-004-26 | Окраска металлических огрунтованных поверхностей: эмалью ПФ-115 Территориальная поправка к базе 2001г МАТ=1,05 КОЭФ. К ПОЗИЦИИ: Новый коэффициент ПЗ=2; ОЗП=2; ЭМ=2; ЗПМ=2; МАТ=2; ТЗ=2; ТЗМ=2 | 100 м2 окрашиваемой поверхности | 0.16 | 1318.72 | 97.9 | 12.74 | 0.62 | 211 | 16 | 2 |  | 7.66 | 1.23 | 0.04 | 0.01
169 | ТЕР08-02-001-01 | Кладка стен наружных простых при высоте этажа до 4 м из кирпича: керамического одинарного Территориальная поправка к базе 2001г МАТ=1,05 | 1 м3 кладки | 3 | 665.87 | 63.23 | 43.29 | 7.28 | 1998 | 190 | 130 | 22 | 5.4 | 16.2 | 0.4 | 1.2
170 | ТЕР06-01-024-01 | Устройство стен подвалов и подпорных стен: бетонных Территориальная поправка к базе 2001г МАТ=1,05 | 100 м3 бетона, бутобетона и железобетона в деле | 0.005 | 65753.8 | 4414.39 | 2465.83 | 409.45 | 329 | 22 | 12 | 2 | 358.02 | 1.79 | 22.87 | 0.11
171 | ТЕР07-05-001-01 | Установка блоков стен подвалов массой: до 0,5 т Территориальная поправка к базе 2001г МАТ=1,05 | 100 шт. сборных конструкций | 0.34 | 3858.25 | 651.52 | 2244.89 | 380.53 | 1312 | 222 | 763 | 129 | 52.84 | 17.97 | 21.48 | 7.3
172 | ТСЦ-403-0003 | Блоки бетонные для стен подвалов на цементном вяжущем сплошные М100, объемом менее 0,3 м3 Территориальная поправка к базе 2001г МАТ=1,05 | м3 | 5.56 | 694.76 |  |  |  | 3863
173 | ТЕР08-01-003-07 | Гидроизоляция боковая обмазочная битумная в 2 слоя по выравненной поверхности бутовой кладки, кирпичу, бетону Территориальная поправка к базе 2001г МАТ=1,05 | 100 м2 изолируемой поверхности | 0.39 | 1525.8 | 284.29 | 77.48 | 3.12 | 595 | 111 | 30 | 1 | 21.2 | 8.27 | 0.2 | 0.08
174 | ТЕР08-01-003-01 | Гидроизоляция стен, фундаментов горизонтальная: цементная с жидким стеклом Территориальная поправка к базе 2001г МАТ=1,05 | 100 м2 изолируемой поверхности | 0.05 | 2170.88 | 458.78 | 32.11 | 6.24 | 109 | 23 | 2 |  | 38.2 | 1.91 | 0.4 | 0.02
175 | ТЕР15-02-001-01 | Улучшенная штукатурка цементно-известковым раствором по камню: стен Территориальная поправка к базе 2001г МАТ=1,05 | 100 м2 оштукатуриваемой поверхности | 0.27 | 2188.45 | 961.13 | 84.56 | 33.39 | 591 | 260 | 23 | 9 | 70.88 | 19.14 | 2.78 | 0.75
Итого по разделу 13 крыльца | [8 empty] | 24318 |  |  |  |  | 135.81 |  | 12.82
Раздел 14. Приямки.
176 | ТЕР06-01-001-01 | Устройство бетонной подготовки Территориальная поправка к базе 2001г МАТ=1,05 | 100 м3 бетона, бутобетона и железобетона в деле | 0.002 | 54977.23 | 1978.2 | 1984.32 | 329.45 | 110 | 4 | 4 | 1 | 180 | 0.36 | 18 | 0.04
177 | ТСЦ-401-0061 | Бетон тяжелый, крупность заполнителя 20 мм, класс В 3,5 (М50) Территориальная поправка к базе 2001г МАТ=1,05 | м3 | -0.2 | 469.25 |  |  |  | -94
178 | ТСЦ-401-0063 | Бетон тяжелый, крупность заполнителя 20 мм, класс В 7,5 (М100) Территориальная поправка к базе 2001г МАТ=1,05 | м3 | 0.2 | 491.78 |  |  |  | 98
179 | ТЕР07-05-001-01 | Установка блоков стен подвалов массой: до 0,5 т Территориальная поправка к базе 2001г МАТ=1,05 | 100 шт. сборных конструкций | 0.18 | 3858.25 | 651.52 | 2244.89 | 380.53 | 694 | 117 | 404 | 68 | 52.84 | 9.51 | 21.48 | 3.87
180 | ТСЦ-403-0003 | Блоки бетонные для стен подвалов на цементном вяжущем сплошные М100, объемом менее 0,3 м3 Территориальная поправка к базе 2001г МАТ=1,05 | м3 | 2.88 | 694.76 |  |  |  | 2001
181 | ТЕР08-01-003-07 | Гидроизоляция боковая обмазочная битумная в 2 слоя по выравненной поверхности бутовой кладки, кирпичу, бетону Территориальная поправка к базе 2001г МАТ=1,05 | 100 м2 изолируемой поверхности | 0.11 | 1525.8 | 284.29 | 77.48 | 3.12 | 168 | 31 | 9 |  | 21.2 | 2.33 | 0.2 | 0.02
182 | ТЕР08-01-003-01 | Гидроизоляция стен, фундаментов горизонтальная: цементная с жидким стеклом Территориальная поправка к базе 2001г МАТ=1,05 | 100 м2 изолируемой поверхности | 0.01 | 2170.88 | 458.78 | 32.11 | 6.24 | 22 | 5 |  |  | 38.2 | 0.38 | 0.4
183 | ТЕР06-01-024-01 | Устройство стен подвалов и подпорных стен: бетонных Территориальная поправка к базе 2001г МАТ=1,05 | 100 м3 бетона, бутобетона и железобетона в деле | 0.001 | 65753.8 | 4414.39 | 2465.83 | 409.45 | 66 | 4 | 2 |  | 358.02 | 0.36 | 22.87 | 0.02
184 | ТЕР07-06-003-03 | Устройство попутного одностороннего дренажа непроходных каналов с фильтрующей обсыпкой под днищем вдоль стен каналов и труб: асбестоцементных Территориальная поправка к базе 2001г МАТ=1,05 | 100 м канала | 0.04 | 35644.66 | 7304.41 | 1151.71 | 210.98 | 1426 | 292 | 46 | 8 | 641.3 | 25.65 | 12.59 | 0.5
185 | ТСЦ-103-0138 | Трубы стальные электросварные прямошовные со снятой фаской диаметром от 20 до 377 мм из стали марок БСт2кп-БСт4кп и БСт2пс-БСт4пс наружный диаметр 57 мм толщина стенки 3 мм Территориальная поправка к базе 2001г МАТ=1,05 | м | 4.1 | 38.62 |  |  |  | 158
186 | ТЕР15-02-001-01 | Улучшенная штукатурка цементно-известковым раствором по камню: стен Территориальная поправка к базе 2001г МАТ=1,05 | 100 м2 оштукатуриваемой поверхности | 0.02 | 2188.45 | 961.13 | 84.56 | 33.39 | 44 | 19 | 2 | 1 | 70.88 | 1.42 | 2.78 | 0.06
187 | ТЕР15-02-016-01 | Простое оштукатуривание поверхностей цементно-известковым или цементным раствором по камню и бетону: стен Территориальная поправка к базе 2001г МАТ=1,05 | 100 м2 оштукатуриваемой поверхности | 0.1 | 2129.59 | 963.61 | 161.46 | 72.9 | 213 | 96 | 16 | 7 | 75.4 | 7.54 | 6.07 | 0.61
188 | ТЕР08-02-007-03 | Установка металлических решеток приямков Территориальная поправка к базе 2001г МАТ=1,05 | 1 т металлических изделий | 0.035 | 13956 | 591.3 | 219.16 | 40.65 | 488 | 21 | 8 | 1 | 47.38 | 1.66 | 2.49 | 0.09
189 | ТЕР09-03-029-01 | Монтаж лестниц прямолинейных и криволинейных, пожарных с ограждением Территориальная поправка к базе 2001г МАТ=1,05 | 1 т конструкций | 0.044 | 1341.38 | 428.9 | 796.74 | 105.68 | 59 | 19 | 35 | 5 | 32.37 | 1.42 | 5.83 | 0.26
190 | ТСЦ-201-0650 | Ограждение лестничных проемов, лестничные марши, пожарные лестницы, (№ группы конструкций по загрузке железнодорожных вагонов -1) Территориальная поправка к базе 2001г МАТ=1,05 | т | 0.044 | 14309.21 |  |  |  | 630
191 | ТЕР13-03-002-04 | Огрунтовка металлических поверхностей за один раз: грунтовкой ГФ-021 Территориальная поправка к базе 2001г МАТ=1,05 | 100 м2 окрашиваемой поверхности | 0.025 | 433.51 | 79.65 | 9.82 | 0.31 | 11 | 2 |  |  | 5.31 | 0.13 | 0.02
192 | ТЕР13-03-004-26 | Окраска металлических огрунтованных поверхностей: эмалью ПФ-115 Территориальная поправка к базе 2001г МАТ=1,05 КОЭФ. К ПОЗИЦИИ: Новый коэффициент ПЗ=2; ОЗП=2; ЭМ=2; ЗПМ=2; МАТ=2; ТЗ=2; ТЗМ=2 | 100 м2 окрашиваемой поверхности | 0.025 | 1318.72 | 97.9 | 12.74 | 0.62 | 33 | 2 |  |  | 7.66 | 0.19 | 0.04
193 | ТЕР08-02-001-01 | Кладка стен наружных простых при высоте этажа до 4 м из кирпича: керамического одинарного Территориальная поправка к базе 2001г МАТ=1,05 | 1 м3 кладки | 0.4 | 665.87 | 63.23 | 43.29 | 7.28 | 266 | 25 | 17 | 3 | 5.4 | 2.16 | 0.4 | 0.16
194 | ТЕР11-01-002-04 | Устройство подстилающих слоев: щебеночных Территориальная поправка к базе 2001г МАТ=1,05 | 1 м3 подстилающего слоя | 0.52 | 203.61 | 28.73 | 54.98 | 8.59 | 106 | 15 | 29 | 4 | 2.5 | 1.3 | 0.55 | 0.29
195 | ТЕР11-01-002-09 | Устройство подстилающих слоев: бетонных Территориальная поправка к базе 2001г МАТ=1,05 | 1 м3 подстилающего слоя | 0.34 | 518.88 | 20.68 | 0.26 |  | 176 | 7 |  |  | 1.8 | 0.61
196 | ТЕР11-01-015-01 | Устройство покрытий бетонных: толщиной 30 мм Территориальная поправка к базе 2001г МАТ=1,05 | 100 м2 покрытия | 0.022 | 2640.19 | 452.41 | 188.42 | 41.34 | 58 | 10 | 4 | 1 | 40.43 | 0.89 | 2.84 | 0.06
197 | ТЕР11-01-015-02 | Устройство покрытий бетонных: на каждые 5 мм изменения толщины Территориальная поправка к базе 2001г МАТ=1,05 | 100 м2 покрытия | -0.022 | 287.02 | 13.32 | 4.51 | 2.28 | -6 |  |  |  | 1.19 | -0.03 | 0.19
Итого по разделу 14 Приямки. | [8 empty] | 8353 |  |  |  |  | 55.88 |  | 5.98
Раздел 15. отмостка
198 | ТЕР11-01-002-09 | Устройство подстилающих слоев: бетонных Территориальная поправка к базе 2001г МАТ=1,05 | 1 м3 подстилающего слоя | 9.1 | 518.88 | 20.68 | 0.26 |  | 4722 | 188 | 2 |  | 1.8 | 16.38
Итого по разделу 15 отмостка | [8 empty] | 5094 |  |  |  |  | 16.38
ИТОГИ ПО СМЕТЕ:
Итого прямые затраты по смете в ценах 2001г. | [8 empty] | 572322 | 69442 | 89752 | 9100 |  | 5319.99 |  | 547.95
Накладные расходы | [8 empty] | 85760
Сметная прибыль | [8 empty] | 50634
Итоги по смете:
Земляные работы, выполняемые по другим видам работ (подготовительным, сопутствующим, укрепительным) | [8 empty] | 45794 |  |  |  |  | 740.87 |  | 142.98
Земляные работы, выполняемые механизированным способом | [8 empty] | 17013 |  |  |  |  | 54.76 |  | 102.24
Перевозка грузов автомобильным транспортом | [8 empty] | 21824
Земляные работы, выполняемые ручным способом | [8 empty] | 4246 |  |  |  |  | 178.85
Бетонные и железобетонные монолитные конструкции в промышленном строительстве | [8 empty] | 64580 |  |  |  |  | 406.75 |  | 28.59
Материалы для строительных работ | [8 empty] | 248726
Бетонные и железобетонные сборные конструкции в жилищно-гражданском строительстве | [8 empty] | 70212 |  |  |  |  | 582.92 |  | 191.29
Бетонные и железобетонные сборные конструкции в промышленном строительстве | [8 empty] | 11145 |  |  |  |  | 136.4 |  | 1.37
Конструкции из кирпича и блоков | [8 empty] | 45387 |  |  |  |  | 365.64 |  | 11.58
Наружные сети водопровода, канализации, теплоснабжения, газопровода | [8 empty] | 32 |  |  |  |  | 0.61
Теплоизоляционные работы | [8 empty] | 25314 |  |  |  |  | 439.07 |  | 9.02
Работы по реконструкции зданий и сооружений (усиление и замена существующих конструкций, разборка и возведение отдельных конструктивных элементов) | [8 empty] | 7142 |  |  |  |  | 66.35 |  | 5.57
Полы | [8 empty] | 21153 |  |  |  |  | 158.68 |  | 22.83
Деревянные конструкции | [8 empty] | 14565 |  |  |  |  | 9.77 |  | 0.72
Отделочные работы | [8 empty] | 102774 |  |  |  |  | 2131.24 |  | 30.81
Защита строительных конструкций и оборудования от коррозии | [8 empty] | 714 |  |  |  |  | 5.99 |  | 0.02
Строительные металлические конструкции | [8 empty] | 1690 |  |  |  |  | 42.09 |  | 0.93
Материалы - металлоконструкции | [8 empty] | 6405
Итого | [8 empty] | 708716 |  |  |  |  | 5319.99 |  | 547.95
Всего с учетом "к уровню 1.01.2001. " | [8 empty] | 708716 |  |  |  |  | 5319.99 |  | 547.95
Справочно, в ценах 2001г.:
Материалы | [8 empty] | 413128
Машины и механизмы | [8 empty] | 89752
ФОТ | [8 empty] | 78542
Накладные расходы | [8 empty] | 85760
Сметная прибыль | [8 empty] | 50634
ВСЕГО по смете | [8 empty] | 708716 |  |  |  |  | 5319.99 |  | 547.95
Составил
Проверил