## Локальная смета 4.1
СОГЛАСОВАНО: | [9 empty] | УТВЕРЖДАЮ:
_____________________________ | [9 empty] | _____________________________
" _____ " ________________ 200_ г. | [9 empty] | "______ " _______________200_ г.
Пос. Константиновка Советского района г. Казани
(наименование стройки)
ЛОКАЛЬНЫЙ СМЕТНЫЙ РАСЧЕТ № 4.1
(локальная смета)
Строительство сетей газоснабжения (Газопровод низкого давления)
(наименование работ и затрат, наименование объекта)
Основание: чертежи №
| Сметная стоимость строительных работ ___________________________________________________________ |  | 3212975.4194 |  | руб.
| Средства на оплату труда ___________________________________________________________ |  | 60530.33 |  | руб.
| Сметная трудоемкость ___________________________________________________________ |  | 5942.91 |  | чел.час
Составлен(а) в текущих (прогнозных) ценах по состоянию на 01.01.2001г.
№ пп | Шифр и номер позиции норматива | Наименование работ и затрат, единица измерения | Количество | Стоимость единицы, руб. |  |  | Общая стоимость, руб. |  |  |  | Затраты труда рабочих, чел.-ч, не занятых обслуживанием машин
|  |  |  | всего | эксплуатации машин | материалы | Всего | оплаты труда | эксплуатация машин | материалы
|  |  |  | оплаты труда | в т.ч. оплаты труда |  |  |  | в т.ч. оплаты труда |  | на единицу | всего
1 | 2 | 3 | 4 | 5 | 6 | 7 | 8 | 9 | 10 | 11 | 12 | 13
Раздел 1. Земляные работы
1 | ТЕР01-01-003-14 | Разработка грунта в отвал экскаваторами "драглайн" или "обратная лопата" с ковшом вместимостью 0,5 (0,5-0,63) м3, группа грунтов: 2 (1000 м3 грунта) КОЭФ. К ПОЗИЦИИ: 3.37 Разработка грунта экскаваторами: в котлованах при объеме котлована до 300м3 или при площади котлована до 100м2, при объеме котлована до 3000м3 в случае, если одновременно в пределах разрабатываемого котлована производятся работы по устройству фундаментов, внутренних коммуникаций и прочие строит-монтаж.работы; при глубине котлована до 3м независимо от объема котлована или его площади; при разработке траншей ОЗП=1,2; ЭМ=1,2; ЗПМ=1,2; ТЗ=1,2; ТЗМ=1,2 НР, (3735,8 руб.): 95% ФОТ (от 3932,42 руб.) СП, (1966,21 руб.): 50% ФОТ (от 3932,42 руб.) | 7.177 | 5375,06 118,87 | 5256,19 429,05 |  | 38576.83 | 853.14 | 37723,69 3079,28 |  | 16.284 | 116.87
2 | ТЕР01-01-013-14 | Разработка грунта с погрузкой на автомобили-самосвалы экскаваторами с ковшом вместимостью 0,5 (0,5-0,63) м3, группа грунтов: 2 (1000 м3 грунта) КОЭФ. К ПОЗИЦИИ: 3.37 Разработка грунта экскаваторами: в котлованах при объеме котлована до 300м3 или при площади котлована до 100м2, при объеме котлована до 3000м3 в случае, если одновременно в пределах разрабатываемого котлована производятся работы по устройству фундаментов, внутренних коммуникаций и прочие строит-монтаж.работы; при глубине котлована до 3м независимо от объема котлована или его площади; при разработке траншей ОЗП=1,2; ЭМ=1,2; ЗПМ=1,2; ТЗ=1,2; ТЗМ=1,2 НР, (830,85 руб.): 95% ФОТ (от 874,58 руб.) СП, (437,29 руб.): 50% ФОТ (от 874,58 руб.) | 1.141 | 7588,65 132,10 | 7449,92 634,40 | 6.63 | 8658.65 | 150.72 | 8500,36 723,86 | 7.57 | 18.096 | 20.65
3 | ТЕР01-01-016-01 | Работа на отвале, группа грунтов0: 1 (1000 м3 грунта) НР, (68,78 руб.): 95% ФОТ (от 72,4 руб.) СП, (36,2 руб.): 50% ФОТ (от 72,4 руб.) | 1.141 | 431,36 21,83 | 406,22 41,62 | 3.31 | 492.18 | 24.91 | 463,5 47,49 | 3.77 | 2.99 | 3.41
4 | ТЕР01-02-057-02 | Доработка грунта вручную в траншеях глубиной до 2 м без креплений с откосами, группа грунтов: 2 (100 м3 грунта) КОЭФ. К ПОЗИЦИИ: 3.187 Доработка вручную, зачистка дна и стенок с выкидкой грунта в котлованах и траншеях, разработанных механизированным способом ОЗП=1,2; ТЗ=1,2 НР, (2773,62 руб.): 80% ФОТ (от 3467,03 руб.) СП, (1560,16 руб.): 45% ФОТ (от 3467,03 руб.) | 2.57 | 1349,04 1349,04 |  |  | 3467.03 | 3467.03 |  |  | 184.8 | 474.94
5 | СЦП3-3-1-1 | Перевозка грузов автомобилями-самосвалами (работающими вне карьеров), расстояние перевозки 1 км: класс груза 1 (1 т) НР 0% ФОТ СП 0% ФОТ | 1996 | 3.2 | 3.2 |  | 6387.2 |  | 6387.2
6 | ТЕР01-02-061-02 | Засыпка вручную траншей, пазух котлованов и ям, группа грунтов: 2 (100 м3 грунта) НР, (2019,73 руб.): 80% ФОТ (от 2524,66 руб.) СП, (1136,1 руб.): 45% ФОТ (от 2524,66 руб.) | 3.7 | 682,34 682,34 |  |  | 2524.66 | 2524.66 |  |  | 97.2 | 359.64
7 | ТЕР01-01-033-02 | Засыпка траншей и котлованов с перемещением грунта до 5 м бульдозерами мощностью: 59 (80) кВт (л.с.), 2 группа грунтов (1000 м3 грунта) НР, (617,26 руб.): 95% ФОТ (от 649,75 руб.) СП, (324,88 руб.): 50% ФОТ (от 649,75 руб.) | 7.064 | 895.52 | 895,52 91,98 |  | 6325.95 |  | 6325,95 649,75
8 | ТЕР01-01-033-08 | При перемещении грунта на каждые последующие 5 м добавлять: к норме 01-01-033-2 (1000 м3 грунта) НР, (304,81 руб.): 95% ФОТ (от 320,85 руб.) СП, (160,43 руб.): 50% ФОТ (от 320,85 руб.) | 7.064 | 442.2 | 442,2 45,42 |  | 3123.7 |  | 3123,7 320,85
9 | ТЕР01-02-005-01 | Уплотнение грунта пневматическими трамбовками, группа грунтов: 1, 2 (100 м3 уплотненного грунта) НР, (8575,74 руб.): 95% ФОТ (от 9027,09 руб.) СП, (4513,55 руб.): 50% ФОТ (от 9027,09 руб.) | 70.64 | 347,96 100,37 | 247,59 27,42 |  | 24579.89 | 7090.14 | 17489,75 1936,95 |  | 12.53 | 885.12
10 | ТЕР23-01-001-01 | Устройство основания: песчаного (10 м3 основания) НР, (11678,2 руб.): 130% ФОТ (от 8983,23 руб.) СП, (7995,07 руб.): 89% ФОТ (от 8983,23 руб.) | 111 | 1249,86 78,13 | 28,28 2,80 | 1143.45 | 138734.46 | 8672.43 | 3139,08 310,80 | 126922.95 | 10.2 | 1132.2
Раздел 2. Трубопроводы
11 | ТЕР24-02-031-02 | Укладка газопроводов из полиэтиленовых труб в траншею со стационарно установленного барабана, диаметр газопровода: 110 мм (100 м укладки) НР, (2330,64 руб.): 130% ФОТ (от 1792,8 руб.) СП, (1595,59 руб.): 89% ФОТ (от 1792,8 руб.) | 30 | 4343,54 59,76 | 59.41 | 4224.37 | 130306.2 | 1792.8 | 1782.3 | 126731.1 | 6 | 180
12 | ТЕР24-02-031-01 | Укладка газопроводов из полиэтиленовых труб в траншею со стационарно установленного барабана, диаметр газопровода: 63 мм (100 м укладки) НР, (516,61 руб.): 130% ФОТ (от 397,39 руб.) СП, (353,68 руб.): 89% ФОТ (от 397,39 руб.) | 7 | 1570,84 56,77 | 54.53 | 1459.54 | 10995.88 | 397.39 | 381.71 | 10216.78 | 5.7 | 39.9
13 | ТЕР24-02-030-01 | Укладка в траншею изолированных стальных газопроводов условным диаметром: 57 мм (100 м трубопровода) НР, (954,68 руб.): 130% ФОТ (от 734,37 руб.) СП, (653,59 руб.): 89% ФОТ (от 734,37 руб.) | 3 | 6277,88 169,04 | 981,89 75,75 | 5126.95 | 18833.64 | 507.12 | 2945,67 227,25 | 15380.85 | 20.1 | 60.3
14 | ТЕР22-02-010-01 | Нанесение весьма усиленной антикоррозионной изоляции полимерными липкими лентами стальных трубопроводов диаметром: 57 мм (1 км трубопровода) НР, (713,35 руб.): 130% ФОТ (от 548,73 руб.) СП, (488,37 руб.): 89% ФОТ (от 548,73 руб.) | 0.3 | 130459,9 1790,07 | 999,78 39,03 | 127670.05 | 39137.97 | 537.02 | 299,93 11,71 | 38301.02 | 200.68 | 60.2
15 | СЦМ-548-0020 | Материалы для магистральных нефтепроводов: лента поливинилхлоридная липкая, толщиной 0,4 мм (м2) | -229,8 -0,3*766 | 164.91 |  | 164.91 | -37896.32 |  |  | -37896.32
16 | СЦМ-548-0020 | Материалы для магистральных нефтепроводов: лента поливинилхлоридная липкая, толщиной 0,4 мм (м2) | 229,8 0,3*766 | 25.9 |  | 25.9 | 5951.82 |  |  | 5951.82
17 | СЦМ-113-9051 | Материалы гидроизоляционные рулонные (м2) | 66 0,3*220 | 8.99 |  | 8.99 | 593.34 |  |  | 593.34
22 | ТЕР24-02-041-01 | Надземная прокладка стальных газопроводов на металлических опорах, условный диаметр газопровода: 50 мм (100 м газопровода) НР, (384,55 руб.): 130% ФОТ (от 295,81 руб.) СП, (263,27 руб.): 89% ФОТ (от 295,81 руб.) | 1 | 5362,56 172,49 | 1895,75 123,32 | 3294.32 | 5362.56 | 172.49 | 1895,75 123,32 | 3294.32 | 20.51 | 20.51
23 | ТЕР24-02-041-01 | Надземная прокладка стальных газопроводов на металлических опорах, условный диаметр газопровода: 32 мм (100 м газопровода) НР, (384,55 руб.): 130% ФОТ (от 295,81 руб.) СП, (263,27 руб.): 89% ФОТ (от 295,81 руб.) | 1 | 5362,56 172,49 | 1895,75 123,32 | 3294.32 | 5362.56 | 172.49 | 1895,75 123,32 | 3294.32 | 20.51 | 20.51
24 | СЦМ-103-0138 | Трубы стальные электросварные прямошовные со снятой фаской диаметром от 20 до 377 мм из стали марок БСт2кп-БСт4кп и БСт2пс-БСт4пс наружный диаметр 57 мм толщина стенки 3 мм (м) | -101 | 26.47 |  | 26.47 | -2673.47 |  |  | -2673.47
25 | СЦМ-103-0132 | Трубы стальные электросварные прямошовные со снятой фаской диаметром от 20 до 377 мм из стали марок БСт2кп-БСт4кп и БСт2пс-БСт4пс наружный диаметр 32 мм толщина стенки 3,2 мм (м) | 101 | 14.42 |  | 14.42 | 1456.42 |  |  | 1456.42
26 | ТЕР19-01-015-01 | Пневматическое испытание газопроводов (100 м газопровода) НР, (19069,35 руб.): 128% ФОТ (от 14897,93 руб.) СП, (12365,28 руб.): 83% ФОТ (от 14897,93 руб.) | 40.5 | 414,45 367,85 |  | 46.6 | 16785.23 | 14897.93 |  | 1887.3 | 34.9 | 1413.45
27 | ТЕР24-02-120-02 | Очистка полости трубопровода продувкой воздухом, условный диаметр газопровода: до 100 мм (100 м трубопровода) НР, (264,55 руб.): 130% ФОТ (от 203,5 руб.) СП, (181,12 руб.): 89% ФОТ (от 203,5 руб.) | 37 | 15,74 3,70 | 12,04 1,80 |  | 582.38 | 136.9 | 445,48 66,60 |  | 0.41 | 15.17
28 | ТЕР24-02-120-01 | Очистка полости трубопровода продувкой воздухом, условный диаметр газопровода: до 50 мм (100 м трубопровода) НР, (25,03 руб.): 130% ФОТ (от 19,25 руб.) СП, (17,13 руб.): 89% ФОТ (от 19,25 руб.) | 3.5 | 15,74 3,70 | 12,04 1,80 |  | 55.09 | 12.95 | 42,14 6,30 |  | 0.41 | 1.44
29 | ТЕР24-02-090-05 | Врезка штуцером в действующие стальные газопроводы низкого давления под газом со снижением давления, условный диаметр врезаемого газопровода: до 150 мм (10 врезок) НР, (97,54 руб.): 130% ФОТ (от 75,03 руб.) СП, (66,78 руб.): 89% ФОТ (от 75,03 руб.) | 0.1 | 4362,01 750,27 | 916.78 | 2694.96 | 436.2 | 75.03 | 91.68 | 269.49 | 78.48 | 7.85
30 | ТЕР24-02-030-02 | Укладка в траншею изолированных стальных футляров условным диаметром: 89 мм (100 м трубопровода) НР, (169,38 руб.): 130% ФОТ (от 130,29 руб.) СП, (115,96 руб.): 89% ФОТ (от 130,29 руб.) | 0.5 | 10798,46 184,81 | 1003,23 75,75 | 9610.42 | 5399.23 | 92.41 | 501,62 37,88 | 4805.2 | 21.44 | 10.72
31 | ТЕР22-05-003-01 | Протаскивание в футляр стальных труб диаметром: 57 мм (100 м трубы, уложенной в футляр) НР, (497,89 руб.): 130% ФОТ (от 382,99 руб.) СП, (340,86 руб.): 89% ФОТ (от 382,99 руб.) | 0.5 | 1757,3 761,29 | 44,03 4,68 | 951.98 | 878.65 | 380.65 | 22,02 2,34 | 475.98 | 84.4 | 42.2
32 | ТЕР16-07-006-01 | Заделка с футляров диаметром: до 100 мм (1 футляр) НР, (1963,52 руб.): 128% ФОТ (от 1534 руб.) СП, (1273,22 руб.): 83% ФОТ (от 1534 руб.) | 100 | 43,35 15,34 |  | 28.01 | 4335 | 1534 |  | 2801 | 1.8 | 180
33 | ТЕР22-02-010-03 | Нанесение весьма усиленной антикоррозионной изоляции полимерными липкими лентами стальных трубопроводов диаметром: 89 мм (1 км трубопровода) НР, (189,93 руб.): 130% ФОТ (от 146,1 руб.) СП, (130,03 руб.): 89% ФОТ (от 146,1 руб.) | 0.07 | 245451,43 2028,05 | 1503,3 59,11 | 241920.08 | 17181.6 | 141.96 | 105,23 4,14 | 16934.41 | 227.36 | 15.92
34 | СЦМ-548-0020 | Материалы для магистральных нефтепроводов: лента поливинилхлоридная липкая, толщиной 0,4 мм (м2) | -101,64 -0,07*1452 | 164.91 |  | 164.91 | -16761.45 |  |  | -16761.45
35 | СЦМ-548-0020 | Материалы для магистральных нефтепроводов: лента поливинилхлоридная липкая, толщиной 0,4 мм (м2) | 101,64 0,07*1452 | 25.9 |  | 25.9 | 2632.48 |  |  | 2632.48
36 | СЦМ-113-9051 | Материалы гидроизоляционные рулонные (м2) | 0,0*420 | 8.99 |  | 8.99
39 | ТЕР24-02-005-02 | Установка отвода на газопроводе из полиэтиленовых труб в горизонтальной плоскости, диаметр отвода: 63 мм (1 отвод) НР, (1591,2 руб.): 130% ФОТ (от 1224 руб.) СП, (1089,36 руб.): 89% ФОТ (от 1224 руб.) | 100 | 212,85 12,24 | 63.3 | 137.31 | 21285 | 1224 | 6330 | 13731 | 1.18 | 118
40 | прайс-лист | НСПС 63х57 Стоимость: 356/1,18/2,86=105,49 (шт) | 100 | 105.49 |  | 105.49 | 10549 |  |  | 10549
41 | ТЕР24-02-006-03 | Установка тройника на газопроводе из полиэтиленовых труб в горизонтальной плоскости, диаметр газопровода: 110 мм (1 тройник) НР, (2561 руб.): 130% ФОТ (от 1970 руб.) СП, (1753,3 руб.): 89% ФОТ (от 1970 руб.) | 100 | 419,01 19,70 | 117.68 | 281.63 | 41901 | 1970 | 11768 | 28163 | 1.9 | 190
43 | прайс-лист | Переход ПЭ 110х63 Стоимость: 111,20/1,18/3,47=27,16 (шт) | 100 | 27.16 |  | 27.16 | 2716 |  |  | 2716
44 | ТЕР22-03-001-05 | Установка фасонных частей стальных сварных диаметром: 100-250 мм (1 т фасонных частей) НР, (302,89 руб.): 130% ФОТ (от 232,99 руб.) СП, (207,36 руб.): 89% ФОТ (от 232,99 руб.) | 0.05 | 35125,83 3668,91 | 13833,87 990,84 | 17623.05 | 1756.29 | 183.45 | 691,69 49,54 | 881.15 | 353.8 | 17.69
45 | ТЕР09-05-004-05 | Ультразвуковой контроль качества сварных соединений положение шва потолочное толщиной металла: до 10 мм (1 м шва) НР, (181,91 руб.): 90% ФОТ (от 202,12 руб.) СП, (171,8 руб.): 85% ФОТ (от 202,12 руб.) | 4 | 62,61 50,53 | 11.42 | 0.66 | 250.44 | 202.12 | 45.68 | 2.64 | 4.64 | 18.56
46 | ТЕР09-05-005-02 | Контроль качества сварных соединений рентгеновскими лучами толщиной металла: до 10 мм (1 м шва) НР, (71,15 руб.): 90% ФОТ (от 79,06 руб.) СП, (67,2 руб.): 85% ФОТ (от 79,06 руб.) | 2 | 88,88 34,30 | 26,24 5,23 | 28.34 | 177.76 | 68.6 | 52,48 10,46 | 56.68 | 2.83 | 5.66
47 | ТЕР24-02-001-06 | Сварка "встык" полиэтиленовых труб нагревательным элементом при полуавтоматическом управлении процессом сварки, диаметр трубы: 110 мм (1 соединение) НР, (4694,69 руб.): 130% ФОТ (от 3611,3 руб.) СП, (3214,06 руб.): 89% ФОТ (от 3611,3 руб.) | 335 | 74,63 10,78 | 63.85 |  | 25001.05 | 3611.3 | 21389.75 |  | 1.04 | 348.4
48 | ТЕР24-02-001-05 | Сварка "встык" полиэтиленовых труб нагревательным элементом при полуавтоматическом управлении процессом сварки, диаметр трубы: 63 мм (1 соединение) НР, (2476,31 руб.): 130% ФОТ (от 1904,85 руб.) СП, (1695,32 руб.): 89% ФОТ (от 1904,85 руб.) | 255 | 51,07 7,47 | 43.6 |  | 13022.85 | 1904.85 | 11118 |  | 0.72 | 183.6
Итого прямые затраты по смете в ценах 2001г. | [6 empty] | 558484.95 | 52798.49 | 144958,11 7731,84 | 360728.35 |  | 5942.91
Накладные расходы | [6 empty] | 70045.49
Сметная прибыль | [6 empty] | 44436.42
Итоги по смете:
Земляные работы, выполняемые механизированным способом | [6 empty] | 103328.99 |  |  |  |  | 1026.05
Земляные работы, выполняемые ручным способом | [6 empty] | 13481.3 |  |  |  |  | 834.58
Перевозка автотранспортом | [6 empty] | 6387.2
Наружные сети водопровода, канализации, теплоснабжения, газопровода | [6 empty] | 479792.51 |  |  |  |  | 2464.61
Сантехнические работы - внутренние (трубопроводы, водопровод, канализация, отопление, газоснабжение, вентиляция и кондиционирование воздуха) | [6 empty] | 55791.6 |  |  |  |  | 1593.45
Материалы для строительных работ | [6 empty] | 13265
Строительные металлические конструкции | [6 empty] | 920.26 |  |  |  |  | 24.22
Итого | [6 empty] | 672966.86 |  |  |  |  | 5942.91
индекс перевода цен 3,84 | [6 empty] | 2584192.7424
зимнее удорожание 3,3% | [6 empty] | 85278.3605
Итого | [6 empty] | 2669471.1029
с непредвиденными расходами | [6 empty] | 2722860.525
НДС 18% | [6 empty] | 490114.8945
ВСЕГО по смете | [6 empty] | 3212975.4194 |  |  |  |  | 164.74
Составил
Проверил