## Локальная смета 4.2
СОГЛАСОВАНО: | [9 empty] | УТВЕРЖДАЮ:
_____________________________ | [9 empty] | _____________________________
" _____ " ________________ 200_ г. | [9 empty] | "______ " _______________200_ г.
ул.1-я Таежная, 2-я Таежная, 3-я Таежная пос. Нагорный Советского района г. Казани РТ
(наименование стройки)
ЛОКАЛЬНЫЙ СМЕТНЫЙ РАСЧЕТ № 4.2
(локальная смета)
Строительство сетей газоснабжения (Газопровод среднего давления, Новый объект)
(наименование работ и затрат, наименование объекта)
Основание: чертежи №
| Сметная стоимость ___________________________________________________________ |  | 655437.3605 |  | руб.
| строительных работ ___________________________________________________________ |  | ___________________________________________________________136,262 |  | тыс.руб.
| монтажных работ ___________________________________________________________ |  | ___________________________________________________________2,466 |  | тыс.руб.
| Средства на оплату труда ___________________________________________________________ |  | ___________________________10,967 |  | тыс.руб.
| Сметная трудоемкость ___________________________________________________________ |  | ___________________________________________________________990,16 |  | чел.час
Составлен(а) в текущих (прогнозных) ценах по состоянию на _______200_ г.
№ пп | Шифр и номер позиции норматива | Наименование работ и затрат, единица измерения | Количество | Стоимость единицы, руб. |  |  | Общая стоимость, руб. |  |  |  | Затраты труда рабочих, чел.-ч, не занятых обслуживанием машин
|  |  |  | всего | эксплуатации машин | материалы | Всего | оплаты труда | эксплуатация машин | материалы
|  |  |  | оплаты труда | в т.ч. оплаты труда |  |  |  | в т.ч. оплаты труда |  | на единицу | всего
1 | 2 | 3 | 4 | 5 | 6 | 7 | 8 | 9 | 10 | 11 | 12 | 13
Раздел 1. Земляные работы
1 | ТЕР01-01-030-01 | Разработка грунта с перемещением до 10 м бульдозерами мощностью: 59 (80) кВт (л.с.), 1 группа грунтов (1000 м3 грунта) НР, (191,86 руб.): 95% от ФОТ (201,96 руб.) СП, (100,98 руб.): 50% от ФОТ (201,96 руб.) | 1.8 | 1092.39 | 1092,39 112,20 |  | 1966.3 |  | 1966,3 201,96
2 | ТЕР01-01-030-01 | Перемещение плодородного слоя во временный отвал (1000 м3 грунта) КОЭФ. К ПОЗИЦИИ: Новый коэффициент ЭМ=0,85; ЗПМ=0,85; ТЗМ=0,85 НР, (163,09 руб.): 95% от ФОТ (171,67 руб.) СП, (85,84 руб.): 50% от ФОТ (171,67 руб.) | 1.8 | 928.53 | 928,53 95,37 |  | 1671.36 |  | 1671,36 171,67
3 | ТЕР01-01-030-01 | Перемещение плодородного слоя из временного отвала (1000 м3 грунта) КОЭФ. К ПОЗИЦИИ: Новый коэффициент ЭМ=0,85; ЗПМ=0,85; ТЗМ=0,85 НР, (163,09 руб.): 95% от ФОТ (171,67 руб.) СП, (85,84 руб.): 50% от ФОТ (171,67 руб.) | 1.8 | 928.53 | 928,53 95,37 |  | 1671.36 |  | 1671,36 171,67
4 | ТЕР01-01-004-05 | Разработка грунта в отвал экскаваторами "драглайн" или "обратная лопата" с ковшом вместимостью 0,25 м3, группа грунтов: 2 (1000 м3 грунта) КОЭФ. К ПОЗИЦИИ: 3.37 Разработка грунта экскаваторами: в котлованах при объеме котлована до 300м3 или при площади котлована до 100м2, при объеме котлована до 3000м3 в случае, если одновременно в пределах разрабатываемого котлована производятся работы по устройству фундаментов, внутренних коммуникаций и прочие строит-монтаж.работы; при глубине котлована до 3м независимо от объема котлована или его площади; при разработке траншей ОЗП=1,2; ЭМ=1,2; ЗПМ=1,2; ТЗ=1,2; ТЗМ=1,2 НР, (924,62 руб.): 95% от ФОТ (973,28 руб.) СП, (486,64 руб.): 50% от ФОТ (973,28 руб.) | 1.3 | 5618,23 112,66 | 5505,58 636,02 |  | 7303.7 | 146.45 | 7157,25 826,83 |  | 15.432 | 20.06
5 | ТЕР01-01-014-05 | Разработка грунта с погрузкой на автомобили-самосвалы экскаваторами с ковшом вместимостью 0,25 м3, группа грунтов: 2 (1000 м3 грунта) КОЭФ. К ПОЗИЦИИ: 3.37 Разработка грунта экскаваторами: в котлованах при объеме котлована до 300м3 или при площади котлована до 100м2, при объеме котлована до 3000м3 в случае, если одновременно в пределах разрабатываемого котлована производятся работы по устройству фундаментов, внутренних коммуникаций и прочие строит-монтаж.работы; при глубине котлована до 3м независимо от объема котлована или его площади; при разработке траншей ОЗП=1,2; ЭМ=1,2; ЗПМ=1,2; ТЗ=1,2; ТЗМ=1,2 НР, (12,13 руб.): 95% от ФОТ (12,77 руб.) СП, (6,39 руб.): 50% от ФОТ (12,77 руб.) | 0.01 | 9190,19 274,37 | 8909,2 1002,76 | 6.63 | 91.9 | 2.74 | 89,09 10,03 | 0.07 | 37.584 | 0.38
6 | СЦП3-3-1-1 | Перевозка грузов автомобилями-самосвалами (работающими вне карьеров), расстояние перевозки 1 км: класс груза 1 (1 т) НР 0% от ФОТ СП 0% от ФОТ | 17 | 3.2 | 3.2 |  | 54.4 |  | 54.4
7 | ТЕР01-01-016-02 | Работа на отвале, группа грунтов0: 2-3 (1000 м3 грунта) НР, (0,74 руб.): 95% от ФОТ (0,78 руб.) СП, (0,39 руб.): 50% от ФОТ (0,78 руб.) | 0.01 | 527,46 26,65 | 494,18 50,53 | 6.63 | 5.27 | 0.27 | 4,94 0,51 | 0.06 | 3.65 | 0.04
8 | ТЕР01-02-057-02 | Разработка грунта вручную в траншеях глубиной до 2 м без креплений с откосами, группа грунтов: 2 (100 м3 грунта) КОЭФ. К ПОЗИЦИИ: 3.187 Доработка вручную, зачистка дна и стенок с выкидкой грунта в котлованах и траншеях, разработанных механизированным способом ОЗП=1,2; ТЗ=1,2 НР, (431,7 руб.): 80% от ФОТ (539,62 руб.) СП, (242,83 руб.): 45% от ФОТ (539,62 руб.) | 0.4 | 1349,04 1349,04 |  |  | 539.62 | 539.62 |  |  | 184.8 | 73.92
9 | ТЕР01-02-061-02 | Засыпка вручную траншей, пазух котлованов и ям, группа грунтов: 2 (100 м3 грунта) НР, (731,47 руб.): 80% от ФОТ (914,34 руб.) СП, (411,45 руб.): 45% от ФОТ (914,34 руб.) | 1.34 | 682,34 682,34 |  |  | 914.34 | 914.34 |  |  | 97.2 | 130.25
10 | ТЕР01-01-033-02 | Засыпка траншей и котлованов с перемещением грунта до 5 м бульдозерами мощностью: 59 (80) кВт (л.с.), 2 группа грунтов (1000 м3 грунта) НР, (105,38 руб.): 95% от ФОТ (110,93 руб.) СП, (55,47 руб.): 50% от ФОТ (110,93 руб.) | 1.206 | 895.52 | 895,52 91,98 |  | 1080 |  | 1080 110,93
11 | ТЕР01-02-005-01 | Уплотнение грунта пневматическими трамбовками, группа грунтов: 1, 2 (100 м3 уплотненного грунта) НР, (1464,09 руб.): 95% от ФОТ (1541,15 руб.) СП, (770,58 руб.): 50% от ФОТ (1541,15 руб.) | 12.06 | 347,96 100,37 | 247,59 27,42 |  | 4196.4 | 1210.46 | 2985,94 330,69 |  | 12.53 | 151.11
12 | ТЕР01-02-027-01 | Планировка площадей механизированным способом, группа грунтов: 1 (1000 м2 спланированной площади) НР, (98,41 руб.): 80% от ФОТ (123,01 руб.) СП, (55,35 руб.): 45% от ФОТ (123,01 руб.) | 10.8 | 133.76 | 133,76 11,39 |  | 1444.61 |  | 1444,61 123,01
Раздел 2. Трубопроводы и арматура
13 | ТЕР19-01-004-01 | Устройство установки для редуцирования давления газа (1 установка) НР, (156,71 руб.): 128% от ФОТ (122,43 руб.) СП, (101,62 руб.): 83% от ФОТ (122,43 руб.) | 1 | 563,58 117,72 | 33,94 4,71 | 411.92 | 563.58 | 117.72 | 33,94 4,71 | 411.92 | 13.5 | 13.5
14 | ТЕР19-01-005-01 | Установка регуляторов давления газа диаметром: до 50 мм (1 регулятор) НР, (49,43 руб.): 128% от ФОТ (38,62 руб.) СП, (32,05 руб.): 83% от ФОТ (38,62 руб.) | 1 | 177,1 37,52 | 9,29 1,10 | 130.29 | 177.1 | 37.52 | 9,29 1,10 | 130.29 | 4.1 | 4.1
15 | прайс-лист ООО "Татгазселькомплект" на 1.07.2004 | УГШ-50НМ с РДГ-50Н Цена 58650,00:1,18:2,52=19723,57 (шт) | 1 | 19723.57 |  | 19723.57 | 19723.57 |  |  | 19723.57
16 | ТЕР24-02-041-04 | Надземная прокладка стальных газопроводов на металлических опорах, условный диаметр газопровода: 100 мм (100 м газопровода) НР, (80,94 руб.): 130% от ФОТ (62,26 руб.) СП, (55,41 руб.): 89% от ФОТ (62,26 руб.) | 0.15 | 9708,12 249,81 | 2539,68 165,24 | 6918.63 | 1456.22 | 37.47 | 380,95 24,79 | 1037.8 | 29.32 | 4.4
17 | ТЕР24-02-040-17 | Монтаж металлических опор высотой 5 м для надземной прокладки стальных газопроводов условным диаметром: 100 мм (100 м газопровода) НР, (47,03 руб.): 130% от ФОТ (36,18 руб.) СП, (32,2 руб.): 89% от ФОТ (36,18 руб.) | 0.15 | 4572,92 199,16 | 615 42,06 | 3758.76 | 685.94 | 29.87 | 92,25 6,31 | 563.82 | 22.58 | 3.39
17.1 | ТЕР08-01-003-07 | Гидроизоляция боковая: обмазочная битумная в 2 слоя по выравненной поверхности бутовой кладки, кирпичу, бетону (100 м2 изолируемой поверхности) НР, (75,97 руб.): 122% от ФОТ (62,27 руб.) СП, (49,82 руб.): 80% от ФОТ (62,27 руб.) | 0.32 | 2193,94 189,10 | 81,84 5,51 | 1923 | 702.06 | 60.51 | 26,19 1,76 | 615.36 | 21.2 | 6.78
18 | ТЕР24-02-041-01 | Надземная прокладка стальных газопроводов на металлических опорах, условный диаметр газопровода: 50 мм (100 м газопровода) НР, (23,08 руб.): 130% от ФОТ (17,75 руб.) СП, (15,8 руб.): 89% от ФОТ (17,75 руб.) | 0.06 | 5362,56 172,49 | 1895,75 123,32 | 3294.32 | 321.75 | 10.35 | 113,75 7,40 | 197.65 | 20.51 | 1.23
20 | ТЕР24-02-041-01 | Надземная прокладка стальных газопроводов на металлических опорах, условный диаметр газопровода: 20 мм (100 м газопровода) НР, (11,53 руб.): 130% от ФОТ (8,87 руб.) СП, (7,89 руб.): 89% от ФОТ (8,87 руб.) | 0.03 | 5362,56 172,49 | 1895,75 123,32 | 3294.32 | 160.88 | 5.17 | 56,87 3,70 | 98.84 | 20.51 | 0.62
21 | СЦМ-103-0138 | Трубы стальные электросварные прямошовные со снятой фаской диаметром от 20 до 377 мм из стали марок БСт2кп-БСт4кп и БСт2пс-БСт4пс наружный диаметр 57 мм толщина стенки 3 мм (м) | -3.03 | 26.47 |  | 26.47 | -80.2 |  |  | -80.2
22 | СЦМ-103-0129 | Трубы стальные электросварные прямошовные со снятой фаской диаметром от 20 до 377 мм из стали марок БСт2кп-БСт4кп и БСт2пс-БСт4пс наружный диаметр 20 мм толщина стенки 2 мм (м) | 3.03 | 7.09 |  | 7.09 | 21.48 |  |  | 21.48
23 | ТЕР24-02-031-02 | Укладка газопроводов из полиэтиленовых труб в траншею со стационарно установленного барабана, диаметр газопровода: 110 мм (100 м укладки) НР, (699,19 руб.): 130% от ФОТ (537,84 руб.) СП, (478,68 руб.): 89% от ФОТ (537,84 руб.) | 9 | 4343,54 59,76 | 59.41 | 4224.37 | 39091.86 | 537.84 | 534.69 | 38019.33 | 6 | 54
24 | ТЕР19-01-015-01 | Пневматическое испытание газопроводов (100 м газопровода) НР, (4350,63 руб.): 128% от ФОТ (3398,93 руб.) СП, (2821,11 руб.): 83% от ФОТ (3398,93 руб.) | 9.24 | 414,45 367,85 |  | 46.6 | 3829.52 | 3398.93 |  | 430.59 | 34.9 | 322.48
25 | ТЕР24-02-120-01 | Очистка полости трубопровода продувкой воздухом, условный диаметр газопровода: до 50 мм (100 м трубопровода) НР, (0,64 руб.): 130% от ФОТ (0,49 руб.) СП, (0,44 руб.): 89% от ФОТ (0,49 руб.) | 0.09 | 15,74 3,70 | 12,04 1,80 |  | 1.42 | 0.33 | 1,09 0,16 |  | 0.41 | 0.04
26 | ТЕР24-02-120-02 | Очистка полости трубопровода продувкой воздухом, условный диаметр газопровода: до 100 мм (100 м трубопровода) НР, (65,43 руб.): 130% от ФОТ (50,33 руб.) СП, (44,79 руб.): 89% от ФОТ (50,33 руб.) | 9.15 | 15,74 3,70 | 12,04 1,80 |  | 144.02 | 33.86 | 110,16 16,47 |  | 0.41 | 3.75
27 | ТЕРм10-06-048-05 | Прокладка полиэтиленовой сигнальной ленты в траншее (км кабеля) КОЭФ. К ПОЗИЦИИ: 0.6 Прокладка опознавательной ленты ОЗП=0,3; ЭМ=0,3; ЗПМ=0,3; МАТ=0,3; ТЗ=0,3; ТЗМ=0,3 НР, (78,01 руб.): 95% от ФОТ (82,12 руб.) СП, (53,38 руб.): 65% от ФОТ (82,12 руб.) | 0.9 | 806,68 65,00 | 741,68 26,24 |  | 726.01 | 58.5 | 667,51 23,62 |  | 6.9 | 6.21
28 | СЦМ-101-9459 | Полиэтиленовая сигнальная лента (100м) | 9 | 117.21 |  | 117.21 | 1054.89 |  |  | 1054.89
29 | ТЕР24-02-030-05 | Укладка в траншею изолированных стальных футляров условным диаметром: до 200 мм (100 м трубопровода) НР, (17,23 руб.): 130% от ФОТ (13,25 руб.) СП, (11,79 руб.): 89% от ФОТ (13,25 руб.) | 0.02 | 28511,71 493,09 | 2383,58 169,44 | 25635.04 | 570.23 | 9.86 | 47,67 3,39 | 512.7 | 53.89 | 1.08
30 | ТЕР22-02-003-06 | Нанесение весьма усиленной антикоррозионной битумно-резиновой или битумно-полимерной изоляции на стальные трубопроводы диаметром: 200 мм (1 км трубопровода) НР, (7,68 руб.): 130% от ФОТ (5,91 руб.) СП, (5,26 руб.): 89% от ФОТ (5,91 руб.) | 0.002 | 20132,18 2698,92 | 5543,88 253,57 | 11889.38 | 40.26 | 5.4 | 11,09 0,51 | 23.77 | 306 | 0.61
31 | СЦМ-101-9090 | Мастика (т) | 0,01326 0,002*6,63 | 8276.08 |  | 8276.08 | 109.74 |  |  | 109.74
32 | ТЕР24-02-031-03 | Укладка футляров из полиэтиленовых труб в траншею со стационарно установленного барабана, диаметр газопровода: 225 мм (100 м укладки) НР, (19,66 руб.): 130% от ФОТ (15,12 руб.) СП, (13,46 руб.): 89% от ФОТ (15,12 руб.) | 0.22 | 8994,38 68,72 | 73.33 | 8852.33 | 1978.76 | 15.12 | 16.13 | 1947.51 | 6.9 | 1.52
33 | ТЕР22-05-003-03 | Протаскивание в футляр стальных труб диаметром: 200 мм (100 м трубы, уложенной в футляр) НР, (254,53 руб.): 130% от ФОТ (195,79 руб.) СП, (174,25 руб.): 89% от ФОТ (195,79 руб.) | 0.24 | 2456,74 810,00 | 47,76 5,79 | 1598.98 | 589.62 | 194.4 | 11,46 1,39 | 383.76 | 89.8 | 21.55
34 | ТЕР16-07-006-02 | Заделка футляров диаметром: до 200 мм (1 футляр) НР, (102,96 руб.): 128% от ФОТ (80,44 руб.) СП, (66,77 руб.): 83% от ФОТ (80,44 руб.) | 4 | 118,69 20,11 |  | 98.58 | 474.76 | 80.44 |  | 394.32 | 2.36 | 9.44
35 | ТЕР24-02-081-01 | Устройство контрольной трубки на кожухе перехода газопровода (1 установка) НР, (43,19 руб.): 130% от ФОТ (33,22 руб.) СП, (29,57 руб.): 89% от ФОТ (33,22 руб.) | 2 | 619,08 13,58 | 63,96 3,03 | 541.54 | 1238.16 | 27.16 | 127,92 6,06 | 1083.08 | 1.54 | 3.08
36 | ТЕР24-02-005-02 | Установка отвода на газопроводе из полиэтиленовых труб в горизонтальной плоскости, диаметр отвода: 63 мм (1 отвод) НР, (31,82 руб.): 130% от ФОТ (24,48 руб.) СП, (21,79 руб.): 89% от ФОТ (24,48 руб.) | 2 | 212,85 12,24 | 63.3 | 137.31 | 425.7 | 24.48 | 126.6 | 274.62 | 1.18 | 2.36
37 | прайс-лист ООО "АСТОРГ" от 15.05.2006 | Седелочный отвод 63*225 Цена 2898,00:1,18:3,44=713,93 (шт) | 2 | 713.93 |  | 713.93 | 1427.86 |  |  | 1427.86
38 | ТЕР24-02-005-02 | Установка НРСПС, диаметр отвода: 63 мм (шт) НР, (31,82 руб.): 130% от ФОТ (24,48 руб.) СП, (21,79 руб.): 89% от ФОТ (24,48 руб.) | 2 | 212,85 12,24 | 63.3 | 137.31 | 425.7 | 24.48 | 126.6 | 274.62 | 1.18 | 2.36
39 | прайс-лист ООО "АСТОРГ" от 12.04.2004 | НРСПС 63х57 Цена 360,00:1,18:3,44=126,07 (шт) | 2 | 126.07 |  | 126.07 | 252.14 |  |  | 252.14
40 | ТЕР24-02-005-03 | Установка НРСПС, диаметр: 110 мм (шт) НР, (51,22 руб.): 130% от ФОТ (39,4 руб.) СП, (35,07 руб.): 89% от ФОТ (39,4 руб.) | 2 | 419,01 19,70 | 117.68 | 281.63 | 838.02 | 39.4 | 235.36 | 563.26 | 1.9 | 3.8
41 | прайс-лист ООО "АСТОРГ" от 12.04.2004 | НРСПС 110х108 Цена 766,00:1,18:3,44=268,24 (шт) | 2 | 268.24 |  | 268.24 | 536.48 |  |  | 536.48
42 | ТЕР24-02-005-03 | Установка отвода на газопроводе из полиэтиленовых труб в горизонтальной плоскости, диаметр отвода: 110 мм (1 отвод) НР, (102,44 руб.): 130% от ФОТ (78,8 руб.) СП, (70,13 руб.): 89% от ФОТ (78,8 руб.) | 4 | 419,01 19,70 | 117.68 | 281.63 | 1676.04 | 78.8 | 470.72 | 1126.52 | 1.9 | 7.6
43 | прайс-лист ООО "АСТОРГ" от 12.04.2004 | Отвод ПЭ 110 Цена 900,00:1,18:3,44=315,17 (шт) | 4 | 315.17 |  | 315.17 | 1260.68 |  |  | 1260.68
44 | ТЕР24-02-051-03 | Монтаж задвижки стальной фланцевой для надземной установки на газопроводах из труб условным диаметром: 100 мм (1 задвижка) НР, (277,34 руб.): 130% от ФОТ (213,34 руб.) СП, (189,87 руб.): 89% от ФОТ (213,34 руб.) | 2 | 1824,13 103,88 | 126,88 2,79 | 1593.37 | 3648.26 | 207.76 | 253,76 5,58 | 3186.74 | 10.72 | 21.44
45 | ТЕР16-02-007-04 | Установка фланцевых соединений на стальных трубопроводах диаметром: 100 мм (1 соединение) НР, (35,43 руб.): 128% от ФОТ (27,68 руб.) СП, (22,97 руб.): 83% от ФОТ (27,68 руб.) | 2 | 163,88 13,56 | 6,79 0,28 | 143.53 | 327.76 | 27.12 | 13,58 0,56 | 287.06 | 1.46 | 2.92
46 | СЦМ-300-0969 | Фланцы стальные плоские приварные из стали ВСт3сп2, ВСт3сп3; давлением 1.0 МПа (10 кгс/см2), диаметром, мм: 100 мм (шт) | -4 | 70.25 |  | 70.25 | -281 |  |  | -281
47 | СЦМ-533-9016-00003 | Соединения изолирующие фланцовые на условное давление 0.6 мПа для труб диаметром до 100мм (комплект) | 2 | 64.79 |  | 64.79 | 129.58 |  |  | 129.58
48 | ТЕР22-03-001-05 | Установка фасонных частей стальных сварных диаметром: 100-250 мм (1 т фасонных частей) НР, (90,86 руб.): 130% от ФОТ (69,89 руб.) СП, (62,2 руб.): 89% от ФОТ (69,89 руб.) | 0.015 | 35125,83 3668,91 | 13833,87 990,84 | 17623.05 | 526.89 | 55.03 | 207,51 14,86 | 264.35 | 353.8 | 5.31
49 | ТЕР24-02-001-06 | Сварка "встык" полиэтиленовых труб нагревательным элементом при полуавтоматическом управлении процессом сварки, диаметр трубы: 110 мм (1 соединение) НР, (266,27 руб.): 130% от ФОТ (204,82 руб.) СП, (182,29 руб.): 89% от ФОТ (204,82 руб.) | 19 | 74,63 10,78 | 63.85 |  | 1417.97 | 204.82 | 1213.15 |  | 1.04 | 19.76
Раздел 3. Опознавательный столб - 6 шт.
50 | ТЕР06-01-001-13 | Устройство фундаментов-столбов: бетонных (100 м3 бетона, бутобетона и железобетона в деле) НР, (157,99 руб.): 105% от ФОТ (150,47 руб.) СП, (97,81 руб.): 65% от ФОТ (150,47 руб.) | 0.03 | 55237 4792,06 | 2170,8 223,50 | 48274.14 | 1657.11 | 143.76 | 65,12 6,71 | 1448.23 | 598.26 | 17.95
51 | ТЕР09-03-039-01 | Монтаж опознавательных столбов (1 т конструкций) НР, (93,04 руб.): 90% от ФОТ (103,38 руб.) СП, (87,87 руб.): 85% от ФОТ (103,38 руб.) | 0.15 | 1199,32 683,47 | 326,1 5,74 | 189.75 | 179.9 | 102.52 | 48,92 0,86 | 28.46 | 80.22 | 12.03
52 | СЦМ-201-9002 | Конструкции стальные (т) | 0.15 | 12031.7 |  | 12031.7 | 1804.76 |  |  | 1804.76
53 | ТЕР06-01-015-07 | Установка закладных деталей весом: до 4 кг (1 т) НР, (11,63 руб.): 105% от ФОТ (11,08 руб.) СП, (7,2 руб.): 65% от ФОТ (11,08 руб.) | 0.006 | 10140,01 1838,79 | 40,88 7,60 | 8260.34 | 60.84 | 11.03 | 0,25 0,05 | 49.56 | 215.82 | 1.29
54 | ТЕР13-03-002-01 | Огрунтовка металлических поверхностей за один раз: грунтовкой ХС-068 (100 м2 окрашиваемой поверхности) НР, (2,21 руб.): 90% от ФОТ (2,45 руб.) СП, (1,72 руб.): 70% от ФОТ (2,45 руб.) | 0.06 | 672,33 40,10 | 10,76 0,63 | 621.47 | 40.34 | 2.41 | 0,65 0,04 | 37.28 | 3.92 | 0.24
55 | ТЕР13-03-004-26 | Окраска металлических огрунтованных поверхностей: эмалью ПФ-115 (100 м2 окрашиваемой поверхности) НР, (1,78 руб.): 90% от ФОТ (1,98 руб.) СП, (1,39 руб.): 70% от ФОТ (1,98 руб.) | 0.06 | 594,83 32,63 | 6,45 0,36 | 555.75 | 35.69 | 1.96 | 0,39 0,02 | 33.34 | 3.83 | 0.23
56 | СЦМ-101-9610-4 | Знаки опознавательные металлические и таблички неэмалированные Знаки информационно-указательные 150х200 (шт) | 6 | 33.09 |  | 33.09 | 198.54 |  |  | 198.54
57 | ТЕР22-06-011-01 | Подвешивание подземных коммуникаций при пересечении их трассой трубопровода, площадь сечения коробов: до 0,1 м2 (1 м короба) НР, (40,35 руб.): 130% от ФОТ (31,04 руб.) СП, (27,63 руб.): 89% от ФОТ (31,04 руб.) | 2 | 116,1 10,25 | 35,33 5,27 | 70.52 | 232.2 | 20.5 | 70,66 10,54 | 141.04 | 1.28 | 2.56
Раздел 4. Ограждение
58 | ТЕР01-02-057-02 | Разработка грунта вручную в траншеях глубиной до 2 м без креплений с откосами, группа грунтов: 2 (100 м3 грунта) НР, (17,98 руб.): 80% от ФОТ (22,48 руб.) СП, (10,12 руб.): 45% от ФОТ (22,48 руб.) | 0.02 | 1124,2 1124,20 |  |  | 22.48 | 22.48 |  |  | 154 | 3.08
59 | ТЕР06-01-001-02 | Устройство бетонных фундаментов общего назначения под колонны объемом: до 3 м3 (100 м3 бетона, бутобетона и железобетона в деле) НР, (62,79 руб.): 105% от ФОТ (59,8 руб.) СП, (38,87 руб.): 65% от ФОТ (59,8 руб.) | 0.013 | 56261,21 4289,35 | 3138,24 310,88 | 48833.62 | 731.4 | 55.76 | 40,8 4,04 | 634.84 | 535.5 | 6.96
60 | ТЕР01-02-061-02 | Засыпка вручную траншей, пазух котлованов и ям, группа грунтов: 2 (100 м3 грунта) НР, (3,82 руб.): 80% от ФОТ (4,78 руб.) СП, (2,15 руб.): 45% от ФОТ (4,78 руб.) | 0.007 | 682,34 682,34 |  |  | 4.78 | 4.78 |  |  | 97.2 | 0.68
61 | ТЕР09-03-039-01 | Монтаж столбов из труб Ду 80 мм (1 т конструкций) НР, (43,42 руб.): 90% от ФОТ (48,24 руб.) СП, (41 руб.): 85% от ФОТ (48,24 руб.) | 0.07 | 1199,32 683,47 | 326,1 5,74 | 189.75 | 83.95 | 47.84 | 22,83 0,40 | 13.28 | 80.22 | 5.62
62 | СЦМ-103-0154 | Трубы стальные электросварные прямошовные со снятой фаской диаметром от 20 до 377 мм из стали марок БСт2кп-БСт4кп и БСт2пс-БСт4пс наружный диаметр 89 мм толщина стенки 3.5 мм (м) | 10,04 10*1,004 | 47.04 |  | 47.04 | 472.28 |  |  | 472.28
63 | ТЕР09-03-040-01 | Монтажограды из сетчатых паанелей (1 т конструкций) НР, (142,25 руб.): 90% от ФОТ (158,05 руб.) СП, (134,34 руб.): 85% от ФОТ (158,05 руб.) | 0.2 | 1051,02 783,55 | 120,76 6,69 | 146.71 | 210.2 | 156.71 | 24,15 1,34 | 29.34 | 94.29 | 18.86
64 | СЦМ-201-9401 | Панели металлические сетчатые (м2) | 27 | 102.06 |  | 102.06 | 2755.62 |  |  | 2755.62
65 | ТЕР13-03-002-01 | Огрунтовка металлических поверхностей за один раз: грунтовкой ХС-068 (100 м2 окрашиваемой поверхности) НР, (5,5 руб.): 90% от ФОТ (6,11 руб.) СП, (4,28 руб.): 70% от ФОТ (6,11 руб.) | 0.15 | 672,33 40,10 | 10,76 0,63 | 621.47 | 100.85 | 6.02 | 1,61 0,09 | 93.22 | 3.92 | 0.59
66 | ТЕР13-03-004-26 | Окраска металлических огрунтованных поверхностей: эмалью ПФ-115 (100 м2 окрашиваемой поверхности) НР, (4,45 руб.): 90% от ФОТ (4,94 руб.) СП, (3,46 руб.): 70% от ФОТ (4,94 руб.) | 0.15 | 594,83 32,63 | 6,45 0,36 | 555.75 | 89.22 | 4.89 | 0,97 0,05 | 83.36 | 3.83 | 0.57
67 | ТЕР27-04-001-04 | Устройство подстилающих и выравнивающих слоев оснований: из щебня (100 м3 материала основания (в плотном теле)) НР, (5,96 руб.): 142% от ФОТ (4,2 руб.) СП, (3,99 руб.): 95% от ФОТ (4,2 руб.) | 0.01 | 4003,1 183,60 | 3799,55 236,34 | 19.95 | 40.03 | 1.84 | 38 2,36 | 0.19 | 24.19 | 0.24
68 | СЦМ-408-9080 | Щебень (м3) | 1 | 158.76 |  | 158.76 | 158.76 |  |  | 158.76
Раздел 5. Площадка
69 | ТЕР11-01-002-09 | Устройство подстилающих слоев: бетонных (1 м3 подстилающего слоя) НР, (28,83 руб.): 123% от ФОТ (23,44 руб.) СП, (17,58 руб.): 75% от ФОТ (23,44 руб.) | 1.7 | 469,26 13,79 | 0.31 | 455.16 | 797.74 | 23.44 | 0.53 | 773.77 | 3.66 | 6.22
70 | ТЕР06-01-015-10 | Армирование подстилающих слоев и набетонок (1 т) НР, (5,93 руб.): 105% от ФОТ (5,65 руб.) СП, (3,67 руб.): 65% от ФОТ (5,65 руб.) | 0.05 | 5227,33 105,04 | 43,23 8,00 | 5079.06 | 261.37 | 5.25 | 2,16 0,40 | 253.96 | 12.64 | 0.63
71 | ТЕР27-04-001-04 | Устройство подстилающих и выравнивающих слоев оснований: из щебня (100 м3 материала основания (в плотном теле)) НР, (16,7 руб.): 142% от ФОТ (11,76 руб.) СП, (11,17 руб.): 95% от ФОТ (11,76 руб.) | 0.028 | 4003,1 183,60 | 3799,55 236,34 | 19.95 | 112.09 | 5.14 | 106,39 6,62 | 0.56 | 24.19 | 0.68
72 | СЦМ-408-9080 | Щебень (м3) | 2.8 | 158.76 |  | 158.76 | 444.53 |  |  | 444.53
73 | ТЕР27-07-001-01 | Устройство асфальтобетонных покрытий дорожек и тротуаров однослойных из литой мелкозернистой асфальто-бетонной смеси толщиной 3 см (100 м2 покрытия) НР, (31,38 руб.): 142% от ФОТ (22,1 руб.) СП, (21 руб.): 95% от ФОТ (22,1 руб.) | 0.167 | 311,75 131,85 | 28,32 0,48 | 151.58 | 52.06 | 22.02 | 4,73 0,08 | 25.31 | 15.12 | 2.53
74 | СЦМ-410-9010 | Смесь асфальтобетонная (т) | 1.2 | 370.94 |  | 370.94 | 445.13 |  |  | 445.13
Раздел 6. Молниезащита
75 | ТЕРм08-02-471-02 | Заземлитель вертикальный из угловой стали, размер, мм: 63х63х6 (10 шт.) НР, (30,43 руб.): 95% от ФОТ (32,03 руб.) СП, (20,82 руб.): 65% от ФОТ (32,03 руб.) | 0.3 | 1122,23 104,08 | 86,77 2,71 | 931.38 | 336.67 | 31.22 | 26,03 0,81 | 279.42 | 11.8 | 3.54
76 | ТЕРм08-02-472-02 | Заземлитель горизонтальный из стали: полосовой сечением 160 мм2 (100 м) НР, (18,33 руб.): 95% от ФОТ (19,29 руб.) СП, (12,54 руб.): 65% от ФОТ (19,29 руб.) | 0.13 | 1037,58 146,41 | 78,05 1,98 | 813.12 | 134.89 | 19.03 | 10,15 0,26 | 105.71 | 16.6 | 2.16
77 | ТЕР09-03-039-01 | Монтаж металлической опоры из труб Ду 127, Ду 60 h=8 м (1 т конструкций) НР, (34,12 руб.): 90% от ФОТ (37,91 руб.) СП, (32,22 руб.): 85% от ФОТ (37,91 руб.) | 0.055 | 1199,32 683,47 | 326,1 5,74 | 189.75 | 65.96 | 37.59 | 17,94 0,32 | 10.43 | 80.22 | 4.41
78 | СЦМ-201-0763 | Отдельные конструктивные элементы зданий и сооружений с преобладанием гнутосварочных профилей и круглых труб, средняя масса сборочной единицы до 0.1 т (т) | 0.055 | 10299.5 |  | 10299.5 | 566.47 |  |  | 566.47
Итого прямые затраты по смете в ценах 2001г. | [6 empty] | 119228.83 | 8862.41 | 23495,77 2104,66 | 86870.65 |  | 990.16
Накладные расходы | [6 empty] | 12016.52
Сметная прибыль | [6 empty] | 7482.96
Итоги по смете:
Итого Строительные работы | [6 empty] | 136262.34 |  |  |  |  | 978.25
Итого Монтажные работы | [6 empty] | 2465.97 |  |  |  |  | 11.91
Итого | [6 empty] | 138728.31 |  |  |  |  | 990.16
индекс перевода цен 3,8 | [6 empty] | 527167.578
зимнее удорожание 3,3% | [6 empty] | 17396.5301
Итого | [6 empty] | 544564.1081
с непредвиденными расходами | [6 empty] | 555455.3902
НДС 18% | [6 empty] | 99981.9702
ВСЕГО по смете | [6 empty] | 655437.3605 |  |  |  |  | 164.74
Составил
Проверил