## Локальная смета
| СОГЛАСОВАНО: | [11 empty] | УТВЕРЖДАЮ:
| _____________________________ | [11 empty] | __________________________
| " _____ " ________________ 200_ г. | [11 empty] | "____" ______________200_ г.
(наименование стройки)
ЛОКАЛЬНЫЙ СМЕТНЫЙ РАСЧЕТ №
(локальная смета)
на
(наименование работ и затрат, наименование объекта)
Основание:
|  |  | Сметная стоимость строительных работ _______________________________________________________________________________________________ | [5 empty] | ___________________________312,221 |  | тыс.руб.
|  |  | Средства на оплату труда _______________________________________________________________________________________________ | [5 empty] | ___________________________40,169 |  | тыс.руб.
|  |  | Сметная трудоемкость _______________________________________________________________________________________________ | [5 empty] | _______________________________________________________________________________________________475,56 |  | чел.час
Составлен(а) в текущих (прогнозных) ценах по состоянию на _______200_ г.
№ пп | Обоснование | Наименование | Ед. изм. | Кол. | Стоимость единицы, руб. |  |  |  | Общая стоимость, руб. |  |  |  | Т/з осн. раб.на ед. | Т/з осн. раб. Всего | Т/з мех. на ед. | Т/з мех. Всего
[5 empty] | Всего | В том числе |  |  | Всего | В том числе
[6 empty] | Осн.З/п | Эк.Маш | З/пМех |  | Осн.З/п | Эк.Маш | З/пМех
1 | 2 | 3 | 4 | 5 | 6 | 7 | 8 | 9 | 10 | 11 | 12 | 13 | 14 | 15 | 16 | 17
Раздел 1. Сантехнические работы
1 | ТЕР20-03-002-01 | Установка вентиляторов канальных массой до 0,025 т ИНДЕКС К ПОЗИЦИИ(справочно): 1.02.2 Вентиляция (административные здания) ОЗП=7,15; ЭМ=2,45; ЗПМ=7,15; МАТ=2,98 НР, (550 руб.): 128%*0.9 * 0,94 от ФОТ (508 руб.) СП, (358 руб.): 83%*0.85 от ФОТ (508 руб.) | 1 вентилятор | 1 | 61.83 | 50.75 | 8.7 | 0.17 | 62 | 51 | 9 |  | 3.98 | 3.98 | 0.05 | 0.05
Н | 1. 300-9005 | Вентиляторы осевые с электродвигателем на одной оси | компл | 1 1
2 | СЦМ-302-0081 | Вентиляторы канальные КД355М1 напряжением 230 В ИНДЕКС К ПОЗИЦИИ(справочно): 1.02.2 Вентиляция (административные здания) ОЗП=7,15; ЭМ=2,45; ЗПМ=7,15; МАТ=2,98 | комплект | 1 | 3729.4 |  |  |  | 3729
3 | ТЕР20-02-004-01 | Установка клапанов обратных диаметром до 355 мм ИНДЕКС К ПОЗИЦИИ(справочно): 1.02.2 Вентиляция (административные здания) ОЗП=7,15; ЭМ=2,45; ЗПМ=7,15; МАТ=2,98 НР, (132 руб.): 128%*0.9 * 0,94 от ФОТ (122 руб.) СП, (86 руб.): 83%*0.85 от ФОТ (122 руб.) | 1 клапан | 1 | 698.58 | 12.08 | 1.92 |  | 699 | 12 | 2 |  | 1.03 | 1.03 | 0.01 | 0.01
4 | СЦМ-300-9170-32 | Клапаны обратные диаметром до 500 мм ИНДЕКС К ПОЗИЦИИ(справочно): 1.02.2 Вентиляция (административные здания) ОЗП=7,15; ЭМ=2,45; ЗПМ=7,15; МАТ=2,98 | шт | 1 | 856.52 |  |  |  | 857
5 | Прайс-лист "Systemair" | Хомуты быстроразъемные FK 355 ИНДЕКС К ПОЗИЦИИ(справочно): 1.02.2 Вентиляция (административные здания) ОЗП=7,15; ЭМ=2,45; ЗПМ=7,15; МАТ=2,98 | шт | 2 | 130 |  |  |  | 260
6 | ТЕР20-02-003-11 | Установка решеток жалюзийных стальных щелевых регулирующих (Р) номер 200 размер 200?200 мм ИНДЕКС К ПОЗИЦИИ(справочно): 1.02.2 Вентиляция (административные здания) ОЗП=7,15; ЭМ=2,45; ЗПМ=7,15; МАТ=2,98 НР, (1084 руб.): 128%*0.9 * 0,94 от ФОТ (1001 руб.) С | 1 решетка | 8 | 38.1 | 12.7 | 6.7 |  | 305 | 102 | 54 |  | 1.07 | 8.56 | 0.01 | 0.08
7 | ТЕР20-02-003-10 | Установка решеток жалюзийных стальных щелевых регулирующих (Р) номер 150 размер 150?150 мм ИНДЕКС К ПОЗИЦИИ(справочно): 1.02.2 Вентиляция (административные здания) ОЗП=7,15; ЭМ=2,45; ЗПМ=7,15; МАТ=2,98 НР, (140 руб.): 128%*0.9 * 0,94 от ФОТ (129 руб.) СП, | 1 решетка | 1 | 32.51 | 12.7 | 6.7 |  | 33 | 13 | 7 |  | 1.07 | 1.07 | 0.01 | 0.01
8 | ТЕР20-02-010-02 | Установка зонтов над шахтами из листовой стали прямоугольного сечения периметром 1300 мм ИНДЕКС К ПОЗИЦИИ(справочно): 1.02.2 Вентиляция (административные здания) ОЗП=7,15; ЭМ=2,45; ЗПМ=7,15; МАТ=2,98 НР, (132 руб.): 128%*0.9 * 0,94 от ФОТ (122 руб.) СП, ( | 1 зонт | 1 | 308.21 | 12.17 | 2.33 |  | 308 | 12 | 2 |  | 1 | 1 | 0.01 | 0.01
Н | 1. 300-9240 | Крепления | кг | 0
9 | СЦМ-300-9240-2 | Крепления для зонта ИНДЕКС К ПОЗИЦИИ(справочно): 1.02.2 Вентиляция (административные здания) ОЗП=7,15; ЭМ=2,45; ЗПМ=7,15; МАТ=2,98 | кг | 4.6 | 15.01 |  |  |  | 69
10 | ТЕР20-01-001-03 | Прокладка воздуховодов из листовой, оцинкованной стали и алюминия класса Н (нормальные) толщиной 0,5 мм, периметром 800, 1000 мм ИНДЕКС К ПОЗИЦИИ(справочно): 1.02.2 Вентиляция (административные здания) ОЗП=7,15; ЭМ=2,45; ЗПМ=7,15; МАТ=2,98 НР, (922 руб.): | 100 м2 поверхности воздуховодов | 0.048 | 2588.97 | 1781.27 | 138.33 | 7.02 | 124 | 86 | 7 |  | 153.69 | 7.38 | 1.02 | 0.05
Н | 1. 300-9066 | Воздуховоды металлические | м2 | 100 4,8
Н | 2. 300-9110 | Дроссель-клапаны в патрубке | шт | 0
Н | 3. 300-9240 | Крепления | кг | 0
Н | 4. 300-9430 | Сетки в рамках | м | 0
Н | 5. 300-9520 | Шиберы | шт | 0
Н | 6. 300-9640 | Заглушки питометражных лючков | шт | 0
11 | СЦМ-300-9066-2 | Воздуховоды из листовой стали толщиной 0,5 мм диаметром до 1000 мм ИНДЕКС К ПОЗИЦИИ(справочно): 1.02.2 Вентиляция (административные здания) ОЗП=7,15; ЭМ=2,45; ЗПМ=7,15; МАТ=2,98 | м2 | 4.8 | 254.51 |  |  |  | 1222
12 | ТЕР20-01-001-07 | Прокладка воздуховодов из листовой, оцинкованной стали и алюминия класса Н (нормальные) толщиной 0,7 мм, диаметром от 500 до 560 мм ИНДЕКС К ПОЗИЦИИ(справочно): 1.02.2 Вентиляция (административные здания) ОЗП=7,15; ЭМ=2,45; ЗПМ=7,15; МАТ=2,98 НР, (457 руб | 100 м2 поверхности воздуховодов | 0.028 | 2294.37 | 1541.24 | 160.19 | 4.62 | 64 | 43 | 4 |  | 132.98 | 3.72 | 0.7 | 0.02
Н | 1. 300-9066 | Воздуховоды металлические | м2 | 100 2,8
Н | 2. 300-9110 | Дроссель-клапаны в патрубке | шт | 0
Н | 3. 300-9240 | Крепления | кг | 0
Н | 4. 300-9430 | Сетки в рамках | м | 0
Н | 5. 300-9520 | Шиберы | шт | 0
Н | 6. 300-9640 | Заглушки питометражных лючков | шт | 0
13 | СЦМ-300-9066-5 | Воздуховоды из листовой стали толщиной 0,7 мм диаметром от 500 до 560 мм ИНДЕКС К ПОЗИЦИИ(справочно): 1.02.2 Вентиляция (административные здания) ОЗП=7,15; ЭМ=2,45; ЗПМ=7,15; МАТ=2,98 | м2 | 2.8 | 265.11 |  |  |  | 742
14 | ТЕР20-01-001-10 | Прокладка воздуховодов из листовой, оцинкованной стали и алюминия класса Н (нормальные) толщиной 0,7 мм, периметром от 1100 до 1600 мм ИНДЕКС К ПОЗИЦИИ(справочно): 1.02.2 Вентиляция (административные здания) ОЗП=7,15; ЭМ=2,45; ЗПМ=7,15; МАТ=2,98 НР, (5567 | 100 м2 поверхности воздуховодов | 0.336 | 2263.38 | 1541.24 | 129.2 | 6.51 | 760 | 518 | 43 | 2 | 132.98 | 44.68 | 0.95 | 0.32
Н | 1. 300-9066 | Воздуховоды металлические | м2 | 100 33,6
Н | 2. 300-9110 | Дроссель-клапаны в патрубке | шт | 0
Н | 3. 300-9240 | Крепления | кг | 0
Н | 4. 300-9430 | Сетки в рамках | м | 0
Н | 5. 300-9640 | Заглушки питометражных лючков | шт | 0
15 | СЦМ-300-9066-8 | Воздуховоды из листовой стали толщиной 0,7 мм периметром от 1100 до 1600 мм ИНДЕКС К ПОЗИЦИИ(справочно): 1.02.2 Вентиляция (административные здания) ОЗП=7,15; ЭМ=2,45; ЗПМ=7,15; МАТ=2,98 | м2 | 33.6 | 265.11 |  |  |  | 8908
16 | СЦМ-300-9240-2 | Крепления для воздуховодов ИНДЕКС К ПОЗИЦИИ(справочно): 1.02.2 Вентиляция (административные здания) ОЗП=7,15; ЭМ=2,45; ЗПМ=7,15; МАТ=2,98 | кг | 47.5 | 15.01 |  |  |  | 713
ВЕ1 - ВЕ6
18 | ТЕР20-02-003-11 | Установка решеток жалюзийных стальных щелевых регулирующих (Р) номер 200 размер 200?200 мм ИНДЕКС К ПОЗИЦИИ(справочно): 1.02.2 Вентиляция (административные здания) ОЗП=7,15; ЭМ=2,45; ЗПМ=7,15; МАТ=2,98 НР, (3530 руб.): 128%*0.9 * 0,94 от ФОТ (3260 руб.) С | 1 решетка | 26 | 38.1 | 12.7 | 6.7 |  | 991 | 330 | 174 |  | 1.07 | 27.82 | 0.01 | 0.26
19 | ТЕР20-02-003-10 | Установка решеток жалюзийных стальных щелевых регулирующих (Р) номер 150 размер 150?150 мм ИНДЕКС К ПОЗИЦИИ(справочно): 1.02.2 Вентиляция (административные здания) ОЗП=7,15; ЭМ=2,45; ЗПМ=7,15; МАТ=2,98 НР, (944 руб.): 128%*0.9 * 0,94 от ФОТ (872 руб.) СП, | 1 решетка | 7 | 32.51 | 12.7 | 6.7 |  | 228 | 89 | 47 |  | 1.07 | 7.49 | 0.01 | 0.07
20 | ТЕР20-02-003-05 | Установка решеток жалюзийных стальных регулирующих (РР) номер 1 размер 100?200 мм ИНДЕКС К ПОЗИЦИИ(справочно): 1.02.2 Вентиляция (административные здания) ОЗП=7,15; ЭМ=2,45; ЗПМ=7,15; МАТ=2,98 НР, (147 руб.): 128%*0.9 * 0,94 от ФОТ (136 руб.) СП, (96 руб. | 1 решетка | 1 | 68.22 | 13.89 | 7.68 |  | 68 | 14 | 8 |  | 1.17 | 1.17 | 0.01 | 0.01
21 | ТЕР20-02-010-01 | Установка зонтов над шахтами из листовой стали прямоугольного сечения периметром 1000 мм ИНДЕКС К ПОЗИЦИИ(справочно): 1.02.2 Вентиляция (административные здания) ОЗП=7,15; ЭМ=2,45; ЗПМ=7,15; МАТ=2,98 НР, (240 руб.): 128%*0.9 * 0,94 от ФОТ (222 руб.) СП, ( | 1 зонт | 3 | 280.15 | 7.79 | 1.91 |  | 840 | 23 | 6 |  | 0.64 | 1.92 | 0.01 | 0.03
Н | 1. 300-9240 | Крепления | кг | 0
22 | ТЕР20-02-010-02 | Установка зонтов над шахтами из листовой стали прямоугольного сечения периметром 1300 мм ИНДЕКС К ПОЗИЦИИ(справочно): 1.02.2 Вентиляция (административные здания) ОЗП=7,15; ЭМ=2,45; ЗПМ=7,15; МАТ=2,98 НР, (132 руб.): 128%*0.9 * 0,94 от ФОТ (122 руб.) СП, ( | 1 зонт | 1 | 308.21 | 12.17 | 2.33 |  | 308 | 12 | 2 |  | 1 | 1 | 0.01 | 0.01
Н | 1. 300-9240 | Крепления | кг | 0
23 | СЦМ-300-9240-2 | Крепления для зонта ИНДЕКС К ПОЗИЦИИ(справочно): 1.02.2 Вентиляция (административные здания) ОЗП=7,15; ЭМ=2,45; ЗПМ=7,15; МАТ=2,98 | кг | 7 | 15.01 |  |  |  | 105
24 | ТЕР20-02-012-01 | Установка дефлекторов диаметром патрубка 280 мм ИНДЕКС К ПОЗИЦИИ(справочно): 1.02.2 Вентиляция (административные здания) ОЗП=7,15; ЭМ=2,45; ЗПМ=7,15; МАТ=2,98 НР, (356 руб.): 128%*0.9 * 0,94 от ФОТ (329 руб.) СП, (232 руб.): 83%*0.85 от ФОТ (329 руб.) | 1 дефлектор | 1 | 987.99 | 32.97 | 3.33 |  | 988 | 33 | 3 |  | 2.92 | 2.92 | 0.01 | 0.01
Н | 1. 201-9150 | Растяжки с талрепами | шт | 0
25 | ТЕР20-02-012-02 | Установка дефлекторов диаметром патрубка 400 мм ИНДЕКС К ПОЗИЦИИ(справочно): 1.02.2 Вентиляция (административные здания) ОЗП=7,15; ЭМ=2,45; ЗПМ=7,15; МАТ=2,98 НР, (418 руб.): 128%*0.9 * 0,94 от ФОТ (386 руб.) СП, (272 руб.): 83%*0.85 от ФОТ (386 руб.) | 1 дефлектор | 1 | 1218.46 | 38.95 | 3.79 |  | 1218 | 39 | 4 |  | 3.45 | 3.45 | 0.01 | 0.01
Н | 1. 201-9150 | Растяжки с талрепами | шт | 0
26 | Е14-18 | Устройство вытяжных вентиляционных шахт с индивидуальным ручным открытием клапана и внутренним периметром шахт 1600мм ИНДЕКС К ПОЗИЦИИ(справочно): 1.02.2 Вентиляция (административные здания) ОЗП=7,15; ЭМ=2,45; ЗПМ=7,15; МАТ=2,98 НР, (1054 руб.): 128%*0.9 | 10м2 | 0.34 | 2714.85 | 281.95 | 13.83 | 6.27 | 923 | 96 | 5 | 2 | 26.9 | 9.15 | 0.413 | 0.14
27 | Е14-17 | Устройство вытяжных вентиляционных шахт с индивидуальным ручным открытием клапана и внутренним периметром шахт 800мм ИНДЕКС К ПОЗИЦИИ(справочно): 1.02.2 Вентиляция (административные здания) ОЗП=7,15; ЭМ=2,45; ЗПМ=7,15; МАТ=2,98 НР, (2858 руб.): 128%*0.9 * | 10м2 | 0.645 | 3944.06 | 403.35 | 19.89 | 8.81 | 2544 | 260 | 13 | 6 | 38.2 | 24.64 | 0.581 | 0.37
28 | ТЕР20-01-001-02 | Прокладка воздуховодов из листовой, оцинкованной стали и алюминия класса Н (нормальные) толщиной 0,5 мм, периметром до 600 мм ИНДЕКС К ПОЗИЦИИ(справочно): 1.02.2 Вентиляция (административные здания) ОЗП=7,15; ЭМ=2,45; ЗПМ=7,15; МАТ=2,98 НР, (875 руб.): 12 | 100 м2 поверхности воздуховодов | 0.042 | 2788.79 | 1945.5 | 173.2 | 8.9 | 117 | 82 | 7 |  | 167.86 | 7.05 | 1.3 | 0.05
Н | 1. 300-9066 | Воздуховоды металлические | м2 | 100 4,2
Н | 2. 300-9110 | Дроссель-клапаны в патрубке | шт | 0
Н | 3. 300-9240 | Крепления | кг | 0
Н | 4. 300-9430 | Сетки в рамках | м | 0
Н | 5. 300-9520 | Шиберы | шт | 0
Н | 6. 300-9640 | Заглушки питометражных лючков | шт | 0
29 | ТЕР20-01-001-03 | Прокладка воздуховодов из листовой, оцинкованной стали и алюминия класса Н (нормальные) толщиной 0,5 мм, периметром 800, 1000 мм ИНДЕКС К ПОЗИЦИИ(справочно): 1.02.2 Вентиляция (административные здания) ОЗП=7,15; ЭМ=2,45; ЗПМ=7,15; МАТ=2,98 НР, (4863 руб.) | 100 м2 поверхности воздуховодов | 0.254 | 2588.97 | 1781.27 | 138.33 | 7.02 | 658 | 452 | 35 | 2 | 153.69 | 39.04 | 1.02 | 0.26
Н | 1. 300-9066 | Воздуховоды металлические | м2 | 100 25,4
Н | 2. 300-9110 | Дроссель-клапаны в патрубке | шт | 0
Н | 3. 300-9240 | Крепления | кг | 0
Н | 4. 300-9430 | Сетки в рамках | м | 0
Н | 5. 300-9520 | Шиберы | шт | 0
Н | 6. 300-9640 | Заглушки питометражных лючков | шт | 0
30 | ТЕР20-01-001-10 | Прокладка воздуховодов из листовой, оцинкованной стали и алюминия класса Н (нормальные) толщиной 0,7 мм, периметром от 1100 до 1600 мм ИНДЕКС К ПОЗИЦИИ(справочно): 1.02.2 Вентиляция (административные здания) ОЗП=7,15; ЭМ=2,45; ЗПМ=7,15; МАТ=2,98 НР, (4290 | 100 м2 поверхности воздуховодов | 0.258 | 2263.38 | 1541.24 | 129.2 | 6.51 | 584 | 398 | 33 | 2 | 132.98 | 34.31 | 0.95 | 0.25
Н | 1. 300-9066 | Воздуховоды металлические | м2 | 100 25,8
Н | 2. 300-9110 | Дроссель-клапаны в патрубке | шт | 0
Н | 3. 300-9240 | Крепления | кг | 0
Н | 4. 300-9430 | Сетки в рамках | м | 0
Н | 5. 300-9640 | Заглушки питометражных лючков | шт | 0
31 | ТЕР20-01-001-09 | Прокладка воздуховодов из листовой, оцинкованной стали и алюминия класса Н (нормальные) толщиной 0,7 мм, периметром 900 мм ИНДЕКС К ПОЗИЦИИ(справочно): 1.02.2 Вентиляция (административные здания) ОЗП=7,15; ЭМ=2,45; ЗПМ=7,15; МАТ=2,98 НР, (2756 руб.): 128% | 100 м2 поверхности воздуховодов | 0.144 | 2588.97 | 1781.27 | 138.33 | 7.02 | 373 | 257 | 20 | 1 | 153.69 | 22.13 | 1.02 | 0.15
Н | 1. 300-9066 | Воздуховоды металлические | м2 | 100 14,4
Н | 2. 300-9110 | Дроссель-клапаны в патрубке | шт | 0
Н | 3. 300-9240 | Крепления | кг | 0
Н | 4. 300-9430 | Сетки в рамках | м | 0
Н | 5. 300-9640 | Заглушки питометражных лючков | шт | 0
32 | СЦМ-300-9066-2 | Воздуховоды из листовой стали толщиной 0,5 мм диаметром до 1000 мм ИНДЕКС К ПОЗИЦИИ(справочно): 1.02.2 Вентиляция (административные здания) ОЗП=7,15; ЭМ=2,45; ЗПМ=7,15; МАТ=2,98 | м2 | 26.9 | 254.51 |  |  |  | 6846
33 | СЦМ-300-9066-8 | Воздуховоды из листовой стали толщиной 0,7 мм периметром от 1100 до 1600 мм ИНДЕКС К ПОЗИЦИИ(справочно): 1.02.2 Вентиляция (административные здания) ОЗП=7,15; ЭМ=2,45; ЗПМ=7,15; МАТ=2,98 | м2 | 25.8 | 265.11 |  |  |  | 6840
34 | СЦМ-300-9066-55 | Воздуховоды на фальцевом соединении из оцинкованной стали толщиной 0,5 мм ИНДЕКС К ПОЗИЦИИ(справочно): 1.02.2 Вентиляция (административные здания) ОЗП=7,15; ЭМ=2,45; ЗПМ=7,15; МАТ=2,98 | м2 | 2.7 | 276.4 |  |  |  | 746
35 | СЦМ-300-9066-57 | Воздуховоды на фальцевом соединении из оцинкованной стали толщиной 0,7 мм ИНДЕКС К ПОЗИЦИИ(справочно): 1.02.2 Вентиляция (административные здания) ОЗП=7,15; ЭМ=2,45; ЗПМ=7,15; МАТ=2,98 | м2 | 14.4 | 286.12 |  |  |  | 4120
36 | СЦМ-300-9240-2 | Крепления для воздуховодов ИНДЕКС К ПОЗИЦИИ(справочно): 1.02.2 Вентиляция (административные здания) ОЗП=7,15; ЭМ=2,45; ЗПМ=7,15; МАТ=2,98 | кг | 57.8 | 15.01 |  |  |  | 868
37 | ТЕРр65-35-01 | Прочистка вентиляционных каналов ИНДЕКС К ПОЗИЦИИ(справочно): 3.27.7 Внутренние сантехнические работы: вентиляция ОЗП=7,15; ЭМ=2,38; ЗПМ=7,15; МАТ=2,41 НР, (159 руб.): 74%*0,94 от ФОТ (229 руб.) СП, (115 руб.): 50% от ФОТ (229 руб.) | 100 м каналов | 0.15 | 302.12 | 211.12 | 0.22 | 0.12 | 45 | 32 |  |  | 18.7 | 2.81 | 0.01
Раздел 2. Малярные работы
38 | ТЕР15-04-030-03 | Масляная окраска металлических поверхностей стальных балок, труб диаметром более 50 мм и т.п., количество окрасок 2 ИНДЕКС К ПОЗИЦИИ(справочно): 1.01.19.2 Внутренняя отделка: масляная ОЗП=7,15; ЭМ=2,94; ЗПМ=7,15; МАТ=1,59 НР, (3925 руб.): 105%*0.9 * 0,94 | 100 м2 окрашиваемой поверхности | 0.94 | 1091.52 | 476.12 | 3.21 | 0.12 | 1026 | 448 | 3 |  | 40.59 | 38.15 | 0.04 | 0.04
39 | ТЕР13-03-002-15 | Огрунтовка металлических поверхностей за один раз: лаком БТ-577 КОЭФ. К ПОЗИЦИИ: 3.5 При выполнении работ по защите потолочных поверхностей от коррозии: огрунтовка ОЗП=1,1; ЭМ=1,1; ЗПМ=1,1; МАТ=0; ТЗ=1,1; ТЗМ=1,1 ИНДЕКС К ПОЗИЦИИ(справочно): 1.01.19.2 Вну | 100 м2 окрашиваемой поверхности | 0.296 | 76.75 | 62.33 | 14.42 | 0.13 | 23 | 19 | 4 |  | 4.301 | 1.27 | 0.044 | 0.01
Раздел 3. Изоляционные работы
40 | ТЕР26-01-010-02 | Изоляция трубопроводов матами из стеклянного штапельного волокна ИНДЕКС К ПОЗИЦИИ(справочно): 1.02.2.1 Вентиляция (административные здания): изоляционные работы ОЗП=7,15; ЭМ=2,45; ЗПМ=7,15; МАТ=3,19 НР, (1839 руб.): 100%*0.9 * 0,94 от ФОТ (2174 руб.) СП, | 1 м3 изоляции | 0.9 | 1022.15 | 243.92 | 42.41 |  | 920 | 220 | 38 |  | 18.85 | 16.97 | 0.41 | 0.37
Н | 1. 104-9220 | Материалы теплоизоляционные | м3 | 1,65 1,485
41 | СЦМ-104-0007 | Плиты минераловатные повышенной жесткости на синтетическом связующем М-200 ИНДЕКС К ПОЗИЦИИ(справочно): 1.02.2.1 Вентиляция (административные здания): изоляционные работы ОЗП=7,15; ЭМ=2,45; ЗПМ=7,15; МАТ=3,19 | м3 | 1.49 | 1050.05 |  |  |  | 1565
42 | ТЕР26-01-049-02 | Покрытие поверхности изоляции трубопроводов сталью оцинкованной ИНДЕКС К ПОЗИЦИИ(справочно): 1.02.2.1 Вентиляция (административные здания): изоляционные работы ОЗП=7,15; ЭМ=2,45; ЗПМ=7,15; МАТ=3,19 НР, (3526 руб.): 100%*0.9 * 0,94 от ФОТ (4168 руб.) СП, ( | 100 м2 поверхности покрытия изоляции | 0.22 | 21014.61 | 1921.85 | 1271.01 |  | 4623 | 423 | 280 |  | 148.52 | 32.67 | 1.08 | 0.24
Итого прямые затраты по смете в ценах 2001г. | [8 empty] | 56422 | 4064 | 810 | 15 |  | 345.38 |  | 2.83
Итого прямые затраты по смете с учетом коэффициентов к итогам | [8 empty] | 58359 | 5595 | 1216 | 23 |  | 475.56 |  | 4.23
В том числе, справочно:
При ремонте и реконструкции зданий и сооружений работы, аналогичные технологическим процессам в новом строительстве ОЗП=1,15; ЭМ=1,25; ЗПМ=1,25; ТЗ=1,15; ТЗМ=1,25 (Поз. 1-36, 38-42) | [8 empty] | 807 | 605 | 202 | 4 |  | 51.3855 |  | 0.7075
2. Производство строительных и других работ в существующих зданиях и сооружениях, освобожденных от оборудования и других предметов, мешающих нормальному производству работ. ОЗП=1,2; ЭМ=1,2; ЗПМ=1,2; ТЗ=1,2; ТЗМ=1,2 (Поз. 1-36, 38-42) | [8 empty] | 1130 | 927 | 203 | 4 |  | 78.792 |  | 0.706
Итого прямые затраты по смете с учетом индексов, в текущих ценах | [8 empty] | 197087 | 40005 | 2985 | 164 |  | 475.56 |  | 4.23
Накладные расходы | [8 empty] | 40987
Сметная прибыль | [8 empty] | 26520
Итоги по смете:
Сантехнические работы - внутренние (трубопроводы, водопровод, канализация, отопление, газоснабжение, вентиляция и кондиционирование воздуха) | [8 empty] | 216004 |  |  |  |  | 349.85 |  | 3.25
Внутренние санитарно-технические работы: демонтаж и разборка (ремонтно-строительные) | [8 empty] | 534 |  |  |  |  | 2.81
Отделочные работы | [8 empty] | 11339 |  |  |  |  | 52.64 |  | 0.06
Защита строительных конструкций и оборудования от коррозии | [8 empty] | 457 |  |  |  |  | 1.75 |  | 0.01
Теплоизоляционные работы | [8 empty] | 36260 |  |  |  |  | 68.51 |  | 0.91
Итого | [8 empty] | 264594 |  |  |  |  | 475.56 |  | 4.23
В том числе:
Материалы | [8 empty] | 154097
Машины и механизмы | [8 empty] | 2985
ФОТ | [8 empty] | 40169
Накладные расходы | [8 empty] | 40987
Сметная прибыль | [8 empty] | 26520
НДС 18% | [8 empty] | 47627
ВСЕГО по смете | [8 empty] | 312221 |  |  |  |  | 475.56 |  | 4.23