## Локальная смета
СОГЛАСОВАНО: | [7 empty] | УТВЕРЖДАЮ:
_____________________________ | [7 empty] | _____________________________
" _____ " ________________ 200_ г. | [7 empty] | "______ " _______________200_ г.
УФНС г. Оренбург
(наименование стройки)
ЛОКАЛЬНЫЙ СМЕТНЫЙ РАСЧЕТ №
(локальная смета)
на | Административное здание по адресу пр. Парковый д.2
(наименование работ и затрат, наименование объекта)
Основание: чертежи №
| Сметная стоимость ___________________________________________________________ |  | ___________________________3301872,6 |  | руб.
Составлен(а) в текущих (прогнозных) ценах по состоянию на _______200_ г.
№ пп | Шифр и номер позиции норматива | Наименование работ и затрат, единица измерения | Количество | Стоимость единицы, руб. |  | Общая стоимость, руб. |  |  | Затраты труда рабочих, чел.-ч, не занятых обслуживанием машин
|  |  |  | всего | эксплуатации машин | Всего | оплаты труда | эксплуатация машин
|  |  |  | оплаты труда | в т.ч. оплаты труда |  |  | в т.ч. оплаты труда | на единицу | всего
1 | 2 | 3 | 4 | 5 | 6 | 7 | 8 | 9 | 10 | 11
Раздел 1. Монтажные работы системы безопасности
1 | ТЕРм10-04-067-23 | Аппаратура цветного телевидения. Устройство видеоконтрольное (шт.) ИНДЕКС К ПОЗИЦИИ: ТЕРм10-04-067-23 138 Оборудование связи (телефонизация, радиофикация, телевидение, охранно-пожарная сигнализация, диспетчеризация) ОЗП=4,92; ЭМ-ЗПМ=2,76; ЗПМ=4,92; МАТ=2,69 | 1 | 125,64 123,25 | 2,39 0,54 | 125.64 | 123.25 | 2,39 0,54 | 2.18 | 2.18
2 | ТЕРм37-01-002-01 | Металлодетектор. Монтаж оборудования в помещении. Масса оборудования, т: 0,03 (шт.) ИНДЕКС К ПОЗИЦИИ: ТЕРм37-01-002-01 155 Монтаж оборудования общего назначения ОЗП=4,92; ЭМ-ЗПМ=3,09; ЗПМ=4,92; МАТ=2,98 | 1 | 1535,64 855,15 | 121.47 | 1535.64 | 855.15 | 121.47 | 18.2 | 18.2
3 | ТЕРм37-01-002-01 | Турникет эл/мех. Монтаж оборудования в помещении. Масса оборудования, т: 0,03 (шт.) ИНДЕКС К ПОЗИЦИИ: ТЕРм37-01-002-01 155 Монтаж оборудования общего назначения ОЗП=4,92; ЭМ-ЗПМ=3,09; ЗПМ=4,92; МАТ=2,98 | 2 | 1535,64 855,15 | 121.47 | 3071.28 | 1710.3 | 242.94 | 18.2 | 36.4
4 | ТЕР09-03-040-01 | Монтаж защитных ограждений (1 т конструкций) ИНДЕКС К ПОЗИЦИИ: ТЕР09-03-040-01 15 Строительные металлические конструкции ОЗП=4,92; ЭМ-ЗПМ=3,35; ЗПМ=4,92; МАТ=2,55 | 0.05 | 5597,08 4277,20 | 228,3 8,61 | 279.85 | 213.86 | 11,42 0,43 | 94.29 | 4.71
5 | ТЕРм10-08-001-06 | Приборы приемно-контрольные сигнальные: концентратор - блок базовый (шт.) ИНДЕКС К ПОЗИЦИИ: ТЕРм10-08-001-06 138 Оборудование связи (телефонизация, радиофикация, телевидение, охранно-пожарная сигнализация, диспетчеризация) ОЗП=4,92; ЭМ-ЗПМ=2,76; ЗПМ=4,92; МАТ=2,69 | 5 | 838,94 822,62 | 0.8 | 4194.7 | 4113.1 | 4 | 16 | 80
6 | ТЕРм11-05-001-01 | Замок электромагнитный (шт.) ИНДЕКС К ПОЗИЦИИ: ТЕРм11-05-001-01 139 Приборы и средства автоматизации ОЗП=4,92; ЭМ-ЗПМ=2,76; ЗПМ=4,92; МАТ=3,1 | 5 | 166,44 25,78 | 109,41 16,48 | 832.2 | 128.9 | 547,05 82,40 | 0.59 | 2.95
7 | ТЕР10-01-029-01 | Установка доводчиков (100 комплектов) ИНДЕКС К ПОЗИЦИИ: ТЕР10-01-029-01 17 Оконные и дверные проемы ОЗП=4,92; ЭМ-ЗПМ=3,12; ЗПМ=4,92; МАТ=3,25 | 0.05 | 4304,98 4256,78 | 48.2 | 215.25 | 212.84 | 2.41 | 75.3 | 3.77
8 | ТЕРм10-01-039-06 | Кнопка выхода (шт.) ИНДЕКС К ПОЗИЦИИ: ТЕРм10-01-039-06 138 Оборудование связи (телефонизация, радиофикация, телевидение, охранно-пожарная сигнализация, диспетчеризация) ОЗП=4,92; ЭМ-ЗПМ=2,76; ЗПМ=4,92; МАТ=2,69 | 6 | 87,38 87,38 |  | 524.28 | 524.28 |  | 2 | 12
9 | ТЕРм10-08-001-02 | Приборы ПС приемно-контрольные, пусковые: концентратор - блок базовый на 20 лучей (шт.) ИНДЕКС К ПОЗИЦИИ: ТЕРм10-08-001-02 138 Оборудование связи (телефонизация, радиофикация, телевидение, охранно-пожарная сигнализация, диспетчеризация) ОЗП=4,92; ЭМ-ЗПМ=2,76; ЗПМ=4,92; МАТ=2,69 | 1 | 2035,11 2005,15 | 0.8 | 2035.11 | 2005.15 | 0.8 | 39 | 39
10 | ТЕРм10-08-001-06 | Приборы приемно-контрольные сигнальные: концентратор - блок базовый на 10 лучей (шт.) ИНДЕКС К ПОЗИЦИИ: ТЕРм10-08-001-06 138 Оборудование связи (телефонизация, радиофикация, телевидение, охранно-пожарная сигнализация, диспетчеризация) ОЗП=4,92; ЭМ-ЗПМ=2,76; ЗПМ=4,92; МАТ=2,69 | 1 | 838,94 822,62 | 0.8 | 838.94 | 822.62 | 0.8 | 16 | 16
11 | ТЕРм10-08-001-13 | Преобразователь интерфейсов (шт.) ИНДЕКС К ПОЗИЦИИ: ТЕРм10-08-001-13 138 Оборудование связи (телефонизация, радиофикация, телевидение, охранно-пожарная сигнализация, диспетчеризация) ОЗП=4,92; ЭМ-ЗПМ=2,76; ЗПМ=4,92; МАТ=2,69 | 1 | 218,15 208,61 | 0.66 | 218.15 | 208.61 | 0.66 | 4 | 4
12 | ТЕРм10-08-002-02 | Извещатели ПС автоматические: дымовой, фотоэлектрический, радиоизотопный, световой в нормальном исполнении (шт.) ИНДЕКС К ПОЗИЦИИ: ТЕРм10-08-002-02 138 Оборудование связи (телефонизация, радиофикация, телевидение, охранно-пожарная сигнализация, диспетчеризация) ОЗП=4,92; ЭМ-ЗПМ=2,76; ЗПМ=4,92; МАТ=2,69 | 92 | 106,25 98,40 | 0.8 | 9775 | 9052.8 | 73.6 | 2 | 184
13 | ТЕРм10-08-002-06 | Конструкция для установки извещателя (шт.) ИНДЕКС К ПОЗИЦИИ: ТЕРм10-08-002-06 138 Оборудование связи (телефонизация, радиофикация, телевидение, охранно-пожарная сигнализация, диспетчеризация) ОЗП=4,92; ЭМ-ЗПМ=2,76; ЗПМ=4,92; МАТ=2,69 | 30 | 37,64 17,22 | 2.4 | 1129.2 | 516.6 | 72 | 0.35 | 10.5
14 | ТЕРм10-08-003-05 | Устройства оптико-(фото)электрические: прибор оптико-электрический в одноблочном исполнении (шт.) ИНДЕКС К ПОЗИЦИИ: ТЕРм10-08-003-05 138 Оборудование связи (телефонизация, радиофикация, телевидение, охранно-пожарная сигнализация, диспетчеризация) ОЗП=4,92; ЭМ-ЗПМ=2,76; ЗПМ=4,92; МАТ=2,69 | 1 | 403,89 393,60 | 0.66 | 403.89 | 393.6 | 0.66 | 8 | 8
15 | ТЕРм10-08-003-08 | Устройства оптико-(фото)электрические: отражатель неподвижный (шт.) ИНДЕКС К ПОЗИЦИИ: ТЕРм10-08-003-08 138 Оборудование связи (телефонизация, радиофикация, телевидение, охранно-пожарная сигнализация, диспетчеризация) ОЗП=4,92; ЭМ-ЗПМ=2,76; ЗПМ=4,92; МАТ=2,69 | 1 | 54,51 49,20 | 0.44 | 54.51 | 49.2 | 0.44 | 1 | 1
16 | ТЕРм10-08-003-09 | Устройства оптико-(фото)электрические: отражатель регулируемый (шт.) ИНДЕКС К ПОЗИЦИИ: ТЕРм10-08-003-09 138 Оборудование связи (телефонизация, радиофикация, телевидение, охранно-пожарная сигнализация, диспетчеризация) ОЗП=4,92; ЭМ-ЗПМ=2,76; ЗПМ=4,92; МАТ=2,69 | 4 | 152,3 144,35 | 0.66 | 609.2 | 577.4 | 2.64 | 3 | 12
17 | ТЕРм10-01-039-06 | Кнопка извещения о нападении с фиксацией (шт.) ИНДЕКС К ПОЗИЦИИ: ТЕРм10-01-039-06 138 Оборудование связи (телефонизация, радиофикация, телевидение, охранно-пожарная сигнализация, диспетчеризация) ОЗП=4,92; ЭМ-ЗПМ=2,76; ЗПМ=4,92; МАТ=2,69 | 6 | 87,38 87,38 |  | 524.28 | 524.28 |  | 2 | 12
18 | ТЕРм10-02-016-06 | Отдельно устанавливаемый: преобразователь или блок питания (шт.) ИНДЕКС К ПОЗИЦИИ: ТЕРм10-02-016-06 138 Оборудование связи (телефонизация, радиофикация, телевидение, охранно-пожарная сигнализация, диспетчеризация) ОЗП=4,92; ЭМ-ЗПМ=2,76; ЗПМ=4,92; МАТ=2,69 | 1 | 786,55 570,97 | 105,21 23,52 | 786.55 | 570.97 | 105,21 23,52 | 10.1 | 10.1
19 | ТЕРм10-08-019-01 | Коробка ответвительная на стене (шт.) ИНДЕКС К ПОЗИЦИИ: ТЕРм10-08-019-01 138 Оборудование связи (телефонизация, радиофикация, телевидение, охранно-пожарная сигнализация, диспетчеризация) ОЗП=4,92; ЭМ-ЗПМ=2,76; ЗПМ=4,92; МАТ=2,69 | 10 | 25,88 24,99 |  | 258.8 | 249.9 |  | 0.5 | 5
20 | ТЕРм11-03-001-01 | Монтаж органайзера, масса, кг, до: 5 (шт.) ИНДЕКС К ПОЗИЦИИ: ТЕРм11-03-001-01 139 Приборы и средства автоматизации ОЗП=4,92; ЭМ-ЗПМ=2,76; ЗПМ=4,92; МАТ=3,1 | 4 | 29,69 26,37 |  | 118.76 | 105.48 |  | 0.52 | 2.08
21 | ТЕРм10-03-001-04 | Плата дополнительная, устанавливаемая на готовом месте стойки (шт.) ИНДЕКС К ПОЗИЦИИ: ТЕРм10-03-001-04 138 Оборудование связи (телефонизация, радиофикация, телевидение, охранно-пожарная сигнализация, диспетчеризация) ОЗП=4,92; ЭМ-ЗПМ=2,76; ЗПМ=4,92; МАТ=2,69 | 4 | 121,59 100,07 | 21,52 4,82 | 486.36 | 400.28 | 86,08 19,28 | 2.29 | 9.16
22 | ТЕРм08-03-573-04 | Шкаф (пульт) управления навесной, высота, ширина и глубина, мм, до: 600х600х350 (шт.) ИНДЕКС К ПОЗИЦИИ: ТЕРм08-03-573-04 134 Электроосвещение и электросиловое оборудование ОЗП=4,92; ЭМ-ЗПМ=2,76; ЗПМ=4,92; МАТ=2,7 | 3 | 276,14 120,10 | 145,48 16,78 | 828.42 | 360.3 | 436,44 50,34 | 2.37 | 7.11
23 | ТЕРм10-04-030-04 | Дополнительная установка деталей на пультах и панелях. Колодка клеммная на 20 клемм (шт.) ИНДЕКС К ПОЗИЦИИ: ТЕРм10-04-030-04 138 Оборудование связи (телефонизация, радиофикация, телевидение, охранно-пожарная сигнализация, диспетчеризация) ОЗП=4,92; ЭМ-ЗПМ=2,76; ЗПМ=4,92; МАТ=2,69 | 15 | 43,93 41,72 |  | 658.95 | 625.8 |  | 1 | 15
24 | ТЕРм10-01-055-03 | Прокладка кабеля и провода по стенам. Кабель, масса 1 м до 1 кг, по стене: бетонной (100 м кабеля) ИНДЕКС К ПОЗИЦИИ: ТЕРм10-01-055-03 138 Оборудование связи (телефонизация, радиофикация, телевидение, охранно-пожарная сигнализация, диспетчеризация) ОЗП=4,92; ЭМ-ЗПМ=2,76; ЗПМ=4,92; МАТ=2,69 | 3.05 | 2529,4 1973,90 | 416,05 92,99 | 7714.67 | 6020.4 | 1268,95 283,62 | 42.5 | 129.63
25 | ТЕРм08-02-409-01 | Труба винипластовая по установленным конструкциям, по стенам и колоннам с креплением скобами, диаметр, мм, до: 25 (100 м) ИНДЕКС К ПОЗИЦИИ: ТЕРм08-02-409-01 134 Электроосвещение и электросиловое оборудование ОЗП=4,92; ЭМ-ЗПМ=2,76; ЗПМ=4,92; МАТ=2,7 | 8 | 5137,32 1145,18 | 1941,06 981,93 | 41098.56 | 9161.44 | 15528,48 7855,44 | 23.8 | 190.4
26 | ТЕРм08-02-412-01 | Затягивание проводов в проложенные трубы и металлические рукава. Провод первый одножильный или многожильный в общей оплетке, суммарное сечение, мм2, до: 2,5 (100 м) ИНДЕКС К ПОЗИЦИИ: ТЕРм08-02-412-01 134 Электроосвещение и электросиловое оборудование ОЗП=4,92; ЭМ-ЗПМ=2,76; ЗПМ=4,92; МАТ=2,7 | 26 | 543,01 269,96 | 6,56 0,74 | 14118.26 | 7018.96 | 170,56 19,24 | 5.61 | 145.86
27 | ТЕРм10-02-051-01 | Прокладка, включение кабелей, проводов, шин. Перемычки кабельные длиной: до 6 м (100 перемычек) ИНДЕКС К ПОЗИЦИИ: ТЕРм10-02-051-01 138 Оборудование связи (телефонизация, радиофикация, телевидение, охранно-пожарная сигнализация, диспетчеризация) ОЗП=4,92; ЭМ-ЗПМ=2,76; ЗПМ=4,92; МАТ=2,69 | 0.2 | 1180,8 1180,80 |  | 236.16 | 236.16 |  | 24 | 4.8
Раздел 2. Оборудование и материалы системы безопасности
Центральное ооборудование
28 | Прайс-лист | АЛ-20 1/3" CCD, 420 Твл, 0,05 Лкс, f=3,6 мм, AES, МиниDOOM, -30...+40 °С, DC12 В, степень защиты IP 66 (шт) | 1 | 1578.39 |  | 1578.39
Шлагбаум и металлодетекторы
29 | Прайс-лист | Металлодетектор МД «Паутина» контроль 2-х метровой зоны (шт) | 1 | 116525.42 |  | 116525.42
Турникет
30 | Прайс-лист | Турникет эл/мех для эксплуатации в закрытых помещениях (Люкс) (шт) | 2 | 36959.75 |  | 73919.49
31 | Прайс-лист | Преграждающие планки Антипаника (3 шт.) (шт) | 2 | 8326.27 |  | 16652.54
32 | Прайс-лист | Анкер PFG IR M 10 - 15 (шт) | 32 | 84.27 |  | 2696.68
33 | Прайс-лист | Вертикальная стойка ограждения из круглой трубы диаметром 50мм (шт) | 4 | 7162.57 |  | 28650.27
34 | Прайс-лист | Створка поворотной секции ограждения "Антипаника" длиной 1,2м из круглой трубы диаметром 25мм (в комплекте шарнир, крепеж и замковое устройство) (шт) | 2 | 16010.43 |  | 32020.86
Системные контроллеры и СКД
35 | Прайс-лист | Автономный контроллер с клавиатурой на 512 пользователей, совмещенный с Proximity считывателем. (шт) | 5 | 4157.1 |  | 20785.51
36 | Прайс-лист | "AL-300 300 кг удержания, 12 В, ток потр. 0,25 А, золотого цвета, 134,5x42x17 мм, масса 1,4 кг" (шт) | 4 | 3089.74 |  | 12358.95
37 | Прайс-лист | DC-150 (E-604) До 120 кг , бронза (шт) | 4 | 771.96 |  | 3087.83
38 | Прайс-лист | AL-40FU 400 кг удержания, с уголком, 12 В, ток потр. 0,4 А, золотого цвета, 225х42х26 мм, масса 1,4 кг (шт) | 1 | 1404.43 |  | 1404.43
39 | Прайс-лист | TS-68 180-105° до 90 кг (шт) | 1 | 1235.14 |  | 1235.14
40 | Прайс-лист | Кнопка выхода D-622 Накладная, латунь, 60х26х22 мм (шт) | 6 | 561.77 |  | 3370.63
41 | Прайс-лист | Проксимити карта для «С2000-Proxy», PR-A03, PR-A05, тонкая (шт) | 150 | 44.94 |  | 6741.11
Приборы ОПС
42 | Прайс-лист | Сигнал-20П SMD (шт) | 1 | 2949.29 |  | 2949.29
43 | Прайс-лист | С2000-БИ SMD (шт) | 1 | 3651.51 |  | 3651.51
44 | Прайс-лист | Преобразователь интерфейсов RS-232 – RS-485 с гальванической развязкой (шт) | 1 | 1713.4 |  | 1713.4
45 | Прайс-лист | ИП 212-41 Питание 9-30 В, 50 мкА (шт) | 92 | 196.62 |  | 18088.91
46 | Прайс-лист | Монтаж.ус-во (пружина) к ИП-212-41 Для крепления ИП 212-41 в подвесной потолок, крепление пружинами, металлическое (шт) | 30 | 53.37 |  | 1601.19
47 | Прайс-лист | "Сова-3" (исп. Б) ИК + акустический, потолочный, t: -20…+45С, 1 ПЦН (шт) | 1 | 1123.54 |  | 1123.54
48 | Прайс-лист | ИК пассивный датчик, поверхностный (линза штора), 10м, 7 град. регулировка чувствительности, кронштейн (шт) | 1 | 561.77 |  | 561.77
49 | Прайс-лист | ИО 101-7 ("Астра-321") Кнопка извещения о нападении с фиксацией, 2 ключа в комплекте (шт) | 6 | 171.34 |  | 1028.03
50 | Прайс-лист | ИО102-26 "АЯКС"Накладной, корпус пластмассовый, зазор не менее 30 мм (шт) | 4 | 87.08 |  | 348.31
51 | Прайс-лист | СКАТ 1200 И7 (шт) | 1 | 2247.08 |  | 2247.08
52 | Прайс-лист | Аккумулятор 12 В, емкость 7 А?час (шт) | 1 | 337.07 |  | 337.07
53 | Прайс-лист | Коробка коммут. КРН-4/1 (шт) | 10 | 11.24 |  | 112.37
19" универсальные коммутационные панели категории 5е
54 | Прайс-лист | Органайзер, гориз, 19", 1U, черн (шт) | 4 | 581.57 |  | 2326.27
55 | Прайс-лист | Hyperline PP-19-50T-8P8C-C2-110D Патч-панель 19'' (1U), 50 портов RJ-45, Dual IDC (телеф. раскладка, 2 пары на порт 3,6,4,5) (шт) | 4 | 1348.25 |  | 5392.98
Телефонные боксы Krone
56 | Прайс-лист | Распределительная коробка Box II, пластик., поворот. запор (макс 50 пар), с монтажным хомутом (шт) | 3 | 1123.54 |  | 3370.63
57 | Прайс-лист | Плинты размыкаемые, на 10 пар, 2/10 LSA PROFIL (шт) | 15 | 210.67 |  | 3160.04
Кабели
58 | Прайс-лист | Кабель UTP AMP, категории 5e, 4-парный. (м) | 305 | 8.98 |  | 2739.85
59 | Прайс-лист | Кабель силовой ВВГнг 3x1.5mm2, (-100) (м) | 100 | 28.09 |  | 2809.32
60 | Прайс-лист | Кабель многожильный с пониженным уровнем наводок 50х2х0,5 (м) | 250 | 429.03 |  | 107256.35
61 | Прайс-лист | КСПВ 2x2x0,5 Кабель с однопроволч. Жилами для датчиков и сигнализации (м) | 2600 | 5.62 |  | 14608.36
62 | Прайс-лист | ШВВП Шнур электротехнический 2*0,75 (м) | 1000 | 14.05 |  | 14050.8
Шкафы Plexo
63 | Прайс-лист | Шкаф Plexo с DIN рейк.на 8+1M (уп.1шт) (шт) | 1 | 656.17 |  | 656.17
64 | Прайс-лист | Замок и 2 ключа к нему (1 или 2 на шкаф) (шт) | 1 | 275.42 |  | 275.42
65 | Прайс-лист | Рейка для клемников (1 или 2 шт.в шкаф 13 и 18-и модульные) (шт) | 1 | 153.6 |  | 153.6
66 | Прайс-лист | Клемник с крышкой,1x4-25мм2, 12х1.5-16мм2 с нейьраль(синий) (шт) | 1 | 118.64 |  | 118.64
67 | Прайс-лист | Шина установочная 12 авт, 1полюсная (шт) | 1 | 84.75 |  | 84.75
68 | Прайс-лист | Клемник с крышкой,1x4-25мм2, 12х1.5-16мм2 с земля(зеленый) (шт) | 1 | 114.41 |  | 114.41
69 | Прайс-лист | Клемник быстрого соединения 6х2,5 мм2 (27А 450V) (шт) | 10 | 19.31 |  | 193.05
70 | Прайс-лист | Клеммник 4мм - 12 секций(н) (шт) | 5 | 26.64 |  | 133.18
71 | Прайс-лист | Автовыключатель автомата полюсный (шт) | 1 | 1157.95 |  | 1157.95
72 | Прайс-лист | Автовыключатель 1 полюсный 220/380 6A (шт) | 7 | 124.29 |  | 870.02
Аксессуары
73 | Прайс-лист | Труба ПВХ гибкая, D=20 мм (м) | 800 | 14.05 |  | 11240.64
Крепежный и маркировочный элементы
74 | Прайс-лист | Кабельные стяжки уличные 4.6 х 180 -черные (шт) | 1200 | 9.75 |  | 11694.96
75 | Прайс-лист | Основание для крепления стяжки(4,6 мм MAX), под винт 5 мм (шт) | 1200 | 19.07 |  | 22881.36
76 | Прайс-лист | Маркер самоламинирующийся для 4-парного кабеля, лист 64 метки (шт) | 30 | 193.81 |  | 5814.41
Раздел 3. Монтажные работы структурированной кабельной системы
77 | ТЕРр69-02-01 | Сверление отверстий в кирпичных стенах электроперфоратором: толщина стен 0,5 кирпича, диаметром до 20 мм (100 отверстий) ИНДЕКС К ПОЗИЦИИ: ТЕРр69-02-01 128 Прочие ремонтно-строительные работы ОЗП=4,92; ЭМ-ЗПМ=2,47; ЗПМ=4,92; МАТ=3 | 0.52 | 281,47 239,85 | 41.62 | 146.36 | 124.72 | 21.64 | 5.49 | 2.85
78 | ТЕРр69-02-02 | Сверление отверстий в кирпичных стенах электроперфоратором: добавлять на каждые 0,5 кирпича толщины стен (100 отверстий) ИНДЕКС К ПОЗИЦИИ: ТЕРр69-02-02 128 Прочие ремонтно-строительные работы ОЗП=4,92; ЭМ-ЗПМ=2,47; ЗПМ=4,92; МАТ=3 | 0.17 | 270,71 230,70 | 40.01 | 46.02 | 39.22 | 6.8 | 5.28 | 0.9
79 | ТЕРм10-01-038-01 | Желоб сборный на настенных кронштейнах и на подвесках к потолку (1 м желоба) ИНДЕКС К ПОЗИЦИИ: ТЕРм10-01-038-01 138 Оборудование связи (телефонизация, радиофикация, телевидение, охранно-пожарная сигнализация, диспетчеризация) ОЗП=4,92; ЭМ-ЗПМ=2,76; ЗПМ=4,92; МАТ=2,69 | 150 | 143,78 112,67 | 28.29 | 21567 | 16900.5 | 4243.5 | 2.29 | 343.5
80 | ТЕРм10-01-038-04 | Желоб вертикальный (шт.) ИНДЕКС К ПОЗИЦИИ: ТЕРм10-01-038-04 138 Оборудование связи (телефонизация, радиофикация, телевидение, охранно-пожарная сигнализация, диспетчеризация) ОЗП=4,92; ЭМ-ЗПМ=2,76; ЗПМ=4,92; МАТ=2,69 | 80 | 467,77 386,22 | 78,89 17,61 | 37421.6 | 30897.6 | 6311,2 1408,80 | 7.85 | 628
81 | ТЕРм08-02-409-02 | Труба винапластовая по установленным конструкциям, по стенам и колоннам с креплением скобами, диаметр, мм, до: 50 (100 м) ИНДЕКС К ПОЗИЦИИ: ТЕРм08-02-409-02 134 Электроосвещение и электросиловое оборудование ОЗП=4,92; ЭМ-ЗПМ=2,76; ЗПМ=4,92; МАТ=2,7 | 9 | 4119,65 1655,24 | 2967,45 1472,41 | 37076.85 | 14897.16 | 26707,05 13251,69 | 34.4 | 309.6
82 | ТЕРм08-02-412-01 | Затягивание проводов в проложенные трубы и металлические рукава. Провод первый одножильный или многожильный в общей оплетке, суммарное сечение, мм2, до: 2,5 (100 м) ИНДЕКС К ПОЗИЦИИ: ТЕРм08-02-412-01 134 Электроосвещение и электросиловое оборудование ОЗП=4,92; ЭМ-ЗПМ=2,76; ЗПМ=4,92; МАТ=2,7 | 7 | 984,95 269,96 | 6,56 0,74 | 6894.65 | 1889.72 | 45,92 5,18 | 5.61 | 39.27
83 | ТЕРм08-02-396-05 | Короб по стенам и потолкам, длина, м: 2 (100 м) ИНДЕКС К ПОЗИЦИИ: ТЕРм08-02-396-05 134 Электроосвещение и электросиловое оборудование ОЗП=4,92; ЭМ-ЗПМ=2,76; ЗПМ=4,92; МАТ=2,7 | 6 | 4031,66 1809,23 | 2175,67 800,78 | 24189.96 | 10855.38 | 13054,02 4804,68 | 37.6 | 225.6
84 | ТЕРм10-01-054-01 | Прокладка кабеля по воздушным металлическим желобам. Кабель на одном объекте: от 10 до 50 км с вязкой пакетами (100 м кабеля) ИНДЕКС К ПОЗИЦИИ: ТЕРм10-01-054-01 138 Оборудование связи (телефонизация, радиофикация, телевидение, охранно-пожарная сигнализация, диспетчеризация) ОЗП=4,92; ЭМ-ЗПМ=2,76; ЗПМ=4,92; МАТ=2,69 | 244 | 436,35 340,76 | 78,89 17,61 | 106469.4 | 83145.44 | 19249,16 4296,84 | 7.8 | 1903.2
85 | ТЕРм08-03-591-08 | Розетка штепсельная: неутопленного типа при открытой проводке (100 шт.) ИНДЕКС К ПОЗИЦИИ: ТЕРм08-03-591-08 134 Электроосвещение и электросиловое оборудование ОЗП=4,92; ЭМ-ЗПМ=2,76; ЗПМ=4,92; МАТ=2,7 | 3.15 | 4792,37 2189,20 | 58,69 2,85 | 15095.97 | 6895.98 | 184,87 8,98 | 43.2 | 136.08
86 | ТЕРм11-06-001-01 | Щит, масса, кг, до: 50 (шт.) ИНДЕКС К ПОЗИЦИИ: ТЕРм11-06-001-01 139 Приборы и средства автоматизации ОЗП=4,92; ЭМ-ЗПМ=2,76; ЗПМ=4,92; МАТ=3,1 | 2 | 547,25 233,60 | 31,61 2,85 | 1094.5 | 467.2 | 63,22 5,70 | 5.15 | 10.3
87 | ТЕРм11-04-008-01 | Съемные и выдвижные блоки (модули, ячейки, ТЭЗ) масса, кг, до: 5 (шт.) ИНДЕКС К ПОЗИЦИИ: ТЕРм11-04-008-01 139 Приборы и средства автоматизации ОЗП=4,92; ЭМ-ЗПМ=2,76; ЗПМ=4,92; МАТ=3,1 | 36 | 47,99 45,56 | 2.43 | 1727.64 | 1640.16 | 87.48 | 1.03 | 37.08
88 | ТЕРм10-02-051-01 | Прокладка, включение кабелей, проводов, шин. Перемычки кабельные длиной: до 6 м (100 перемычек) ИНДЕКС К ПОЗИЦИИ: ТЕРм10-02-051-01 138 Оборудование связи (телефонизация, радиофикация, телевидение, охранно-пожарная сигнализация, диспетчеризация) ОЗП=4,92; ЭМ-ЗПМ=2,76; ЗПМ=4,92; МАТ=2,69 | 3.45 | 1180,8 1180,80 |  | 4073.76 | 4073.76 |  | 24 | 82.8
89 | ТЕРм08-02-409-02 | Труба винапластовая по установленным конструкциям, по стенам и колоннам с креплением скобами, диаметр, мм, до: 50 (100 м) ИНДЕКС К ПОЗИЦИИ: ТЕРм08-02-409-02 134 Электроосвещение и электросиловое оборудование ОЗП=4,92; ЭМ-ЗПМ=2,76; ЗПМ=4,92; МАТ=2,7 | 2 | 4119,65 1655,24 | 2967,45 1472,41 | 8239.3 | 3310.48 | 5934,9 2944,82 | 34.4 | 68.8
90 | ТЕРм08-02-412-01 | Затягивание проводов в проложенные трубы и металлические рукава. Провод первый одножильный или многожильный в общей оплетке, суммарное сечение, мм2, до: 2,5 (100 м) ИНДЕКС К ПОЗИЦИИ: ТЕРм08-02-412-01 134 Электроосвещение и электросиловое оборудование ОЗП=4,92; ЭМ-ЗПМ=2,76; ЗПМ=4,92; МАТ=2,7 | 2 | 984,95 269,96 | 6,56 0,74 | 1969.9 | 539.92 | 13,12 1,48 | 5.61 | 11.22
91 | ТЕРм10-06-079-01 | Измерение сопротивления шлейфа, сопротивления изоляции и омической асимметрии (усилительный участок цепи) ИНДЕКС К ПОЗИЦИИ: ТЕРм10-06-079-01 138 Оборудование связи (телефонизация, радиофикация, телевидение, охранно-пожарная сигнализация, диспетчеризация) ОЗП=4,92; ЭМ-ЗПМ=2,76; ЗПМ=4,92; МАТ=2,69 | 4 | 418 418,00 |  | 1672 | 1672 |  | 9 | 36
Раздел 4. Оборудование и материалы структурированной кабельной системы
92 | Прайс-лист | Шкаф напольный 42U, 600x800мм, В=2033мм, с ригельным замком (шт) | 2 | 15148.31 |  | 30296.62
93 | Прайс-лист | Модуль вентилят, 19", 1U, 6 вентиляторов (шт) | 2 | 3792.37 |  | 7584.74
94 | Прайс-лист | Блок розеток 220В, 19", 1U, 8 розеток, 2К+З, гнездо под шнур (шт) | 2 | 909.96 |  | 1819.92
95 | Прайс-лист | Кабель сетевой для блока розеток (шт) | 2 | 133.46 |  | 266.92
96 | Прайс-лист | Полка 19" 1U перфорированная, Г=580мм (шт) | 2 | 540.25 |  | 1080.5
97 | Прайс-лист | Комплект заземления (шт) | 2 | 314.62 |  | 629.24
98 | Прайс-лист | Ножки для шкафов Access, Advakom, ЦМО, набор (шт) | 2 | 373.94 |  | 747.88
99 | Прайс-лист | Органайзер, гориз, 19", 1U, черн (шт) | 15 | 581.57 |  | 8723.55
100 | Прайс-лист | Essential Коммутационная панель (PatchPanel) PCB 24 порта, 1HU, с вертикал. заделкой, неэкранир., LSA (шт) | 15 | 2447.57 |  | 36713.55
101 | Прайс-лист | Essential Модуль (Snap-in connector), неэкранированный, cat 5е, LSA/110 (шт) | 345 | 86.97 |  | 30004.65
102 | Прайс-лист | Розеточный модуль (Module outlet) 45x45, двойной, со шторками, белый (шт) | 220 | 51.81 |  | 11398.2
103 | Прайс-лист | Essential UTP 4p, cat 5e, PVC, 305m кабель (м) | 24400 | 10.23 |  | 249612
104 | Прайс-лист | Essential Соединительный шнур (Patchcord) RJ45, неэкранированный, PVC, 1,5m (шт) | 315 | 69.97 |  | 22040.55
105 | Прайс-лист | Essential Соединительный шнур (Patchcord) RJ45, неэкранированный, PVC, 3m (шт) | 105 | 88.51 |  | 9293.55
106 | Прайс-лист | Короб 100х50 серия PREMIER MK (в метрах) (м) | 600 | 317.27 |  | 190362
107 | Прайс-лист | Разделитель кабеля 50 мм (шт) | 600 | 55.65 |  | 33390
108 | Прайс-лист | Держатель кабеля (шт) | 300 | 27.86 |  | 8358
109 | Прайс-лист | Внутренняя соединительная скоба (шт) | 300 | 56.89 |  | 17067
110 | Прайс-лист | Накладка на стык (шт) | 300 | 56.14 |  | 16842
111 | Прайс-лист | Плоский угол (шт) | 60 | 186.13 |  | 11167.8
112 | Прайс-лист | Заглушка (шт) | 100 | 57.84 |  | 5784
113 | Прайс-лист | Внешний угол (шт) | 15 | 176.48 |  | 2647.2
114 | Прайс-лист | Внутренний угол (шт) | 15 | 176.48 |  | 2647.2
115 | Прайс-лист | Адаптер для модулей 45х45 (шт) | 220 | 142.48 |  | 31345.6
116 | Прайс-лист | Кабель силовой медный ВВГ 3х2,5 (м) | 200 | 30.72 |  | 6144
117 | Прайс-лист | Провод соединительный ПВ-3 1x10 mm2 (м) | 200 | 38.14 |  | 7628
118 | Прайс-лист | Наконечник под болт на кабель 10мм2 (шт) | 4 | 11.85 |  | 47.4
119 | Прайс-лист | Труба гибкая гофрированная 32 мм из самозатухающего ПВХ-пластиката, лёгкая, цвет серый (RAL 7035), от -5C до +60С (м) | 900 | 16.53 |  | 14877
120 | Прайс-лист | Шпильки М6/10 L=1 м, цинк (шт) | 70 | 92.16 |  | 6451.2
121 | Прайс-лист | Проволочные лотки с бихромным покрытием Aemsa REB 105х300 (шт) | 150 | 366.53 |  | 54979.5
122 | Прайс-лист | Консоль для вертикального монтажа/подвес "FR" VS 300 (шт) | 80 | 95.34 |  | 7627.2
123 | Прайс-лист | Угловые соединители Aemsa, бихром (соединения+углы) (50шт.) (шт) | 3 | 998.42 |  | 2995.26
124 | Прайс-лист | Боковые соединтели, бихром U-70/105 (25 шт.) (шт) | 4 | 1038.36 |  | 4153.44
125 | Прайс-лист | Фиксаторы для консолей, бихром (50 шт.) (шт) | 5 | 610.24 |  | 3051.2
126 | Прайс-лист | Клемма заземления (шт) | 20 | 164.19 |  | 3283.8
127 | Прайс-лист | Фибер-Джет ДЮБЕЛЬ для гипсокартона MU 4,5х30 mm (1 уп. по 100 шт.) (уп) | 40 | 1334.75 |  | 53390
128 | Прайс-лист | Mungo ДЮБЕЛЬ MU 6х35 mm + ШУРУП 4х40 (1 уп. по 100 шт.) (уп) | 10 | 205.33 |  | 2053.3
129 | Прайс-лист | Маркер самоламинирующийся для 4-парного кабеля, лист 64 метки (шт) | 20 | 196.5 |  | 3930
130 | Прайс-лист | Кабельные стяжки уличные 4.6 х 180 -черные (шт) | 2000 | 9.75 |  | 19500
131 | Прайс-лист | Стяжка нейлоновая неоткрывающаяся 370x3.6мм, (100шт) (шт) | 20 | 86.78 |  | 1735.6
132 | Прайс-лист | Основание для крепления стяжки(4,6 мм MAX), под винт 5 мм (шт) | 1200 | 19.07 |  | 22884
133 | Прайс-лист | Пена монтажная (шт) | 7 | 140.44 |  | 983.08
Раздел 5. Монтажные работы системы передачи данных
134 | ТЕРм11-04-005-01 | Пульт, рабочее место, масса, т, до: 0,3 (шт.) ИНДЕКС К ПОЗИЦИИ: ТЕРм11-04-005-01 139 Приборы и средства автоматизации ОЗП=4,92; ЭМ-ЗПМ=2,76; ЗПМ=4,92; МАТ=3,1 | 1 | 1724,45 927,27 | 300,75 30,85 | 1724.45 | 927.27 | 300,75 30,85 | 20.2 | 20.2
135 | ТЕРм10-02-040-01 | Устройство: центральное управляющее (устройство) ИНДЕКС К ПОЗИЦИИ: ТЕРм10-02-040-01 138 Оборудование связи (телефонизация, радиофикация, телевидение, охранно-пожарная сигнализация, диспетчеризация) ОЗП=4,92; ЭМ-ЗПМ=2,76; ЗПМ=4,92; МАТ=2,69 | 1 | 5272,91 4344,36 | 834,43 186,47 | 5272.91 | 4344.36 | 834,43 186,47 | 88.3 | 88.3
136 | ТЕРм10-02-040-02 | Устройство: автоматического ввода программ (устройство) ИНДЕКС К ПОЗИЦИИ: ТЕРм10-02-040-02 138 Оборудование связи (телефонизация, радиофикация, телевидение, охранно-пожарная сигнализация, диспетчеризация) ОЗП=4,92; ЭМ-ЗПМ=2,76; ЗПМ=4,92; МАТ=2,69 | 7 | 2148,33 1771,20 | 339,5 75,87 | 15038.31 | 12398.4 | 2376,5 531,09 | 36 | 252
137 | ТЕРм10-02-041-01 | Электрическая проверка и настройка центрального управляющего устройства. Устройство центральное управляющее (компл.) ИНДЕКС К ПОЗИЦИИ: ТЕРм10-02-041-01 138 Оборудование связи (телефонизация, радиофикация, телевидение, охранно-пожарная сигнализация, диспетчеризация) ОЗП=4,92; ЭМ-ЗПМ=2,76; ЗПМ=4,92; МАТ=2,69 | 1 | 14450,73 14450,73 |  | 14450.73 | 14450.73 |  | 218.7 | 218.7
138 | ТЕРм10-03-001-04 | Плата дополнительная, устанавливаемая на готовом месте стойки (шт.) ИНДЕКС К ПОЗИЦИИ: ТЕРм10-03-001-04 138 Оборудование связи (телефонизация, радиофикация, телевидение, охранно-пожарная сигнализация, диспетчеризация) ОЗП=4,92; ЭМ-ЗПМ=2,76; ЗПМ=4,92; МАТ=2,69 | 1 | 121,59 100,07 | 21,52 4,82 | 121.59 | 100.07 | 21,52 4,82 | 2.29 | 2.29
139 | ТЕРм08-03-541-01 | ИБП, устанавливаемый без стеллажа на конструкции на полу, масса, кг, до: 50 (шт.) ИНДЕКС К ПОЗИЦИИ: ТЕРм08-03-541-01 134 Электроосвещение и электросиловое оборудование ОЗП=4,92; ЭМ-ЗПМ=2,76; ЗПМ=4,92; МАТ=2,7 | 1 | 970,82 129,25 | 36,54 4,28 | 970.82 | 129.25 | 36,54 4,28 | 2.55 | 2.55
Раздел 6. Оборудование и материалы системы передачи данных
140 | Прайс-лист | Catalyst 3750 24 10/100/1000 + 4 SFP Std Multilayer;1RU (шт) | 1 | 106468.31 |  | 106468.31
141 | Прайс-лист | Catalyst 2960 24 10/100 + 2 1000BT LAN Base Image (шт) | 7 | 19710.71 |  | 137974.97
142 | Прайс-лист | SMARTNET 8X5XNBD Cat 3750 24 Stndrd Multilayer Image (шт) | 1 | 11615.75 |  | 11615.75
143 | Прайс-лист | SMARTNET 8X5XNBD Catalyst 2960 24 10/100 + 2 1000BT LAN (шт) | 7 | 1722.33 |  | 12056.31
144 | Прайс-лист | SONY BLU-RAY BD-RE DL 2X [BWU100A] (шт) | 1 | 42372.88 |  | 42372.88
145 | Прайс-лист | Blu-Ray 2x, 25 Gb, Verbatim, Jewel Case [43612] Компакт диск объемом 25 Гб (шт) | 50 | 677.97 |  | 33898.5
146 | Прайс-лист | APC Smart-UPS 2200VA USB & Serial RM 2U 230V (шт) | 1 | 26435.83 |  | 26435.83
Итого прямые затраты по смете в текущих ценах | [5 empty] | 2280188.41 | 256480.95 | 98171,62 35820,49 |  | 5385.09
Итого прямые затраты по смете с учетом коэффициентов к итогам | [5 empty] | 2324033.63 | 294953.1 | 103544,69 41193,56 |  | 5385.09
В том числе, справочно:
Районный к-т 15% (Поз. 4, 7, 77-78, 1, 23, 87, 134, 2-3, 5-6, 8-21, 24, 27, 79-80, 84, 86, 88, 135-138, 22, 25-26, 28-76, 81-83, 85, 89-90, 92-133, 139-146, 91) | [5 empty] | 43845.22 | 38472.14 | 5373,07 5373,07
Накладные расходы | [5 empty] | 267306.47
В том числе, справочно:
78%*0,94 ФОТ (от 188,53) (Поз. 77-78) | [5 empty] | 138.23
80%*0,94 ФОТ (от 233088,65) (Поз. 2-3, 5-6, 8-21, 24, 27, 79-80, 84, 86, 88, 135-138) | [5 empty] | 175282.66
90%*0,94 ФОТ (от 246,43) (Поз. 4) | [5 empty] | 208.48
92%*0,94 ФОТ (от 3850,05) (Поз. 1, 23, 87, 134) | [5 empty] | 3329.52
95%*0,94 ФОТ (от 96605,43) (Поз. 22, 25-26, 28-76, 81-83, 85, 89-90, 92-133, 139-146) | [5 empty] | 86268.65
100%*0,94 ФОТ (от 1922,8) (Поз. 91) | [5 empty] | 1807.43
118%*0,94 ФОТ (от 244,77) (Поз. 7) | [5 empty] | 271.5
Сметная прибыль | [5 empty] | 206857.02
В том числе, справочно:
50% ФОТ (от 188,53) (Поз. 77-78) | [5 empty] | 94.27
60% ФОТ (от 233088,65) (Поз. 2-3, 5-6, 8-21, 24, 27, 79-80, 84, 86, 88, 135-138) | [5 empty] | 139853.19
63% ФОТ (от 244,77) (Поз. 7) | [5 empty] | 154.21
65% ФОТ (от 102378,28) (Поз. 1, 23, 87, 134, 22, 25-26, 28-76, 81-83, 85, 89-90, 92-133, 139-146, 91) | [5 empty] | 66545.88
85% ФОТ (от 246,43) (Поз. 4) | [5 empty] | 209.47
Итоги по смете:
Итого Строительные работы | [5 empty] | 1852.3 |  |  |  | 12.23
Итого Монтажные работы | [5 empty] | 2796344.82 |  |  |  | 5372.86
Итого | [5 empty] | 2798197.12 |  |  |  | 5385.09
В том числе:
Материалы | [5 empty] | 1925535.84
Машины и механизмы | [5 empty] | 103544.69
ФОТ | [5 empty] | 336146.66
Накладные расходы | [5 empty] | 267306.47
Сметная прибыль | [5 empty] | 206857.02
НДС 18% | [5 empty] | 503675.48
ВСЕГО по смете | [5 empty] | 3301872.6 |  |  |  | 5385.09
Составил
Проверил