## Локальная смета
СОГЛАСОВАНО: | [7 empty] | УТВЕРЖДАЮ:
_____________________________ | [7 empty] | _____________________________
" _____ " ________________ 200_ г. | [7 empty] | "______ " _______________200_ г.
(наименование стройки)
ЛОКАЛЬНЫЙ СМЕТНЫЙ РАСЧЕТ №
(локальная смета)
на | 3-Оренбуржье ИТП
(наименование работ и затрат, наименование объекта)
Основание: чертежи №
| Сметная стоимость ___________________________________________________________ |  | ___________________________7620296,81 |  | руб.
| строительных работ ___________________________________________________________ |  | ___________________________________________________________3784261,73 |  | руб.
| монтажных работ ___________________________________________________________ |  | ___________________________________________________________1091877,65 |  | руб.
| прочих ___________________________________________________________ |  | ___________________________________________________________1216251,64 |  | руб.
| Средства на оплату труда ___________________________________________________________ |  | ___________________________1348293,46 |  | руб.
| Сметная трудоемкость ___________________________________________________________ |  | ___________________________________________________________18307,95 |  | чел.час
Составлен(а) в текущих (прогнозных) ценах по состоянию на _______200_ г.
№ пп | Шифр и номер позиции норматива | Наименование работ и затрат, единица измерения | Количество | Стоимость единицы, руб. |  | Общая стоимость, руб. |  |  | Затраты труда рабочих, чел.-ч, не занятых обслуживанием машин
|  |  |  | всего | эксплуатации машин | Всего | оплаты труда | эксплуатация машин
|  |  |  | оплаты труда | в т.ч. оплаты труда |  |  | в т.ч. оплаты труда | на единицу | всего
1 | 2 | 3 | 4 | 5 | 6 | 7 | 8 | 9 | 10 | 11
Раздел 1. Монтаж оборудования ИТП
1 | ТЕР18-02-001-05 | Установка водоподогревателей скоростных односекционных поверхностью нагрева одной секции: до 30 м2 (1 водоподогреватель) ИНДЕКС К ПОЗИЦИИ: ТЕР18-02-001-05 40 Отопление ОЗП=4,46; ЭМ=2,8; ЗПМ=2,8; МАТ=3,59 | 1 | 7974,33 1292,95 | 664,36 9,80 | 7974.33 | 1292.95 | 664,36 9,80 | 28.99 | 28.99
2 | ТЕР18-02-001-04 | Установка водоподогревателей скоростных односекционных поверхностью нагрева одной секции: до 20 м2 (1 водоподогреватель) ИНДЕКС К ПОЗИЦИИ: ТЕР18-02-001-04 40 Отопление ОЗП=4,46; ЭМ=2,8; ЗПМ=2,8; МАТ=3,59 | 2 | 6824,83 1127,93 | 432,74 6,52 | 13649.66 | 2255.86 | 865,48 13,04 | 25.29 | 50.58
3 | ТЕР18-02-001-03 | Установка водоподогревателей скоростных односекционных поверхностью нагрева одной секции: до 12 м2 (1 водоподогреватель) ИНДЕКС К ПОЗИЦИИ: ТЕР18-02-001-03 40 Отопление ОЗП=4,46; ЭМ=2,8; ЗПМ=2,8; МАТ=3,59 | 1 | 4928,16 797,45 | 319,42 5,71 | 4928.16 | 797.45 | 319,42 5,71 | 17.88 | 17.88
4 |  | Теплообменник FP 14-31-1-NH (шт) | 1 | 290000 |  | 290000
5 |  | Теплообменник FP 08-63-1-NH (шт) | 1 | 470000 |  | 470000
6 |  | Теплообменник FP 14-85-1-NH (шт) | 1 | 620000 |  | 620000
7 |  | Теплообменник FP 31-51-1-NH (шт) | 1 | 360000 |  | 360000
8 | ТЕР18-05-001-02 | Установка насосов центробежных с электродвигателем массой агрегата: до 0.2 т (1 насос) ИНДЕКС К ПОЗИЦИИ: ТЕР18-05-001-02 40 Отопление ОЗП=4,46; ЭМ=2,8; ЗПМ=2,8; МАТ=3,59 | 2 | 1847,43 765,60 | 71,82 4,09 | 3694.86 | 1531.2 | 143,64 8,18 | 17.77 | 35.54
9 |  | Насос WILO TOP SD 80/10 (шт) | 2 | 179000 |  | 358000
10 | ТЕР18-05-001-01 | Установка насосов центробежных с электродвигателем массой агрегата: до 0.1 т (1 насос) ИНДЕКС К ПОЗИЦИИ: ТЕР18-05-001-01 40 Отопление ОЗП=4,46; ЭМ=2,8; ЗПМ=2,8; МАТ=3,59 | 4 | 1160,37 610,48 | 35,34 2,04 | 4641.48 | 2441.92 | 141,36 8,16 | 14.17 | 56.68
11 |  | Насос WILO TOP SD 40/10 (шт) | 1 | 68000 |  | 68000
12 |  | Насос WILO TOP SD 40/7 (шт) | 1 | 62000 |  | 62000
13 |  | Насос WILO TOP Z 25/6 (шт) | 2 | 37900 |  | 75800
14 | ТЕРм08-03-482-14 | Электрические машины фланцевые с горизонтальным или вертикальным валом, поступающие в собранном виде. Присоединение к электрической сети. Машина переменного тока, масса, т, до: 0,25 (шт.) ИНДЕКС К ПОЗИЦИИ: ТЕРм08-03-482-14 129 Электроосвещение и электросиловое оборудование ОЗП=4,46; ЭМ=2,51; ЗПМ=2,51; МАТ=2,46 | 6 | 381,34 109,81 | 3,49 0,08 | 2288.04 | 658.86 | 20,94 0,48 | 2.39 | 14.34
15 | ТЕРм11-02-042-03 | Клапан регулирующий, диаметр условного прохода, мм: 25, 32 (шт.) ИНДЕКС К ПОЗИЦИИ: ТЕРм11-02-042-03 134 Приборы и средства автоматизации ОЗП=4,46; ЭМ=2,51; ЗПМ=2,51; МАТ=2,82 | 5 | 181,78 45,45 | 110,92 7,33 | 908.9 | 227.25 | 554,6 36,65 | 1.12 | 5.6
16 |  | Клапан регулирующий Данфосс Ду 32 с приводом и контроллером (шт) | 2 | 87850 |  | 175700
17 |  | Клапан регулирующий Данфосс Ду 50 с приводом и контроллером (шт) | 3 | 143780 |  | 431340
18 | ТЕРм11-05-002-01 | Узел сочленения для исполнительных механизмов, масса исполнительных механизмов, кг, до: 20 (шт.) ИНДЕКС К ПОЗИЦИИ: ТЕРм11-05-002-01 134 Приборы и средства автоматизации ОЗП=4,46; ЭМ=2,51; ЗПМ=2,51; МАТ=2,82 | 5 | 240,13 52,18 | 125,15 22,01 | 1200.65 | 260.9 | 625,75 110,05 | 1.17 | 5.85
19 | ТЕР18-06-007-05 | Установка ГМС диаметром: 65 мм (10 фильтров) ИНДЕКС К ПОЗИЦИИ: ТЕР18-06-007-05 40 Отопление ОЗП=4,46; ЭМ=2,8; ЗПМ=2,8; МАТ=3,59 | 0.1 | 841,15 521,33 | 275,88 4,48 | 84.12 | 52.13 | 27,59 0,45 | 12.1 | 1.21
20 |  | ГМС-65 (шт) | 1 | 33500 |  | 33500
21 | ТЕР18-06-007-04 | Установка фильтров диаметром: 50 мм (10 фильтров) ИНДЕКС К ПОЗИЦИИ: ТЕР18-06-007-04 40 Отопление ОЗП=4,46; ЭМ=2,8; ЗПМ=2,8; МАТ=3,59 | 0.1 | 32052,42 427,40 | 208,46 2,04 | 3205.24 | 42.74 | 20,85 0,20 | 9.92 | 0.99
22 | ТЕР18-06-007-05 | Установка фильтров диаметром: 65 мм (10 фильтров) ИНДЕКС К ПОЗИЦИИ: ТЕР18-06-007-05 40 Отопление ОЗП=4,46; ЭМ=2,8; ЗПМ=2,8; МАТ=3,59 | 0.1 | 36033,92 521,33 | 275,88 4,48 | 3603.39 | 52.13 | 27,59 0,45 | 12.1 | 1.21
23 | ТЕР18-06-007-07 | Установка фильтров диаметром: 100 мм (10 фильтров) ИНДЕКС К ПОЗИЦИИ: ТЕР18-06-007-07 40 Отопление ОЗП=4,46; ЭМ=2,8; ЗПМ=2,8; МАТ=3,59 | 0.2 | 46628,04 765,60 | 444,78 13,47 | 9325.61 | 153.12 | 88,96 2,69 | 17.77 | 3.55
24 | ТЕР18-04-001-06 | Установка баков расширительных круглых и прямоугольных вместимостью: 0.5 м3 (1 бак) ИНДЕКС К ПОЗИЦИИ: ТЕР18-04-001-06 40 Отопление ОЗП=4,46; ЭМ=2,8; ЗПМ=2,8; МАТ=3,59 | 1 | 3192,7 392,30 | 59,36 1,62 | 3192.7 | 392.3 | 59,36 1,62 | 9.54 | 9.54
25 |  | Расширительный бак 420 л (шт) | 1 | 16700 |  | 16700
26 | ТЕР18-04-001-08 | Установка баков расширительных круглых и прямоугольных вместимостью: 0.8 м3 (1 бак) ИНДЕКС К ПОЗИЦИИ: ТЕР18-04-001-08 40 Отопление ОЗП=4,46; ЭМ=2,8; ЗПМ=2,8; МАТ=3,59 | 1 | 3926,03 392,30 | 59,36 1,62 | 3926.03 | 392.3 | 59,36 1,62 | 9.54 | 9.54
27 |  | Расширительный бак 640 л (шт) | 1 | 29200 |  | 29200
28 | ТЕРм11-01-001-01 | Конструкции для установки приборов, масса, кг, до 1 (шт.) ИНДЕКС К ПОЗИЦИИ: ТЕРм11-01-001-01 134 Приборы и средства автоматизации ОЗП=4,46; ЭМ=2,51; ЗПМ=2,51; МАТ=2,82 | 2 | 115,51 21,10 | 16,97 1,63 | 231.02 | 42.2 | 33,94 3,26 | 0.52 | 1.04
29 | ТЕРм11-02-001-01 | Приборы, устанавливаемые на резьбовых соединениях, масса, кг, до 1,5 (шт.) ИНДЕКС К ПОЗИЦИИ: ТЕРм11-02-001-01 134 Приборы и средства автоматизации ОЗП=4,46; ЭМ=2,51; ЗПМ=2,51; МАТ=2,82 | 2 | 50,87 47,32 |  | 101.74 | 94.64 |  | 1.03 | 2.06
30 | Прайс-лист | Клапан предохранительный 1" (шт) | 2 | 350 |  | 700
31 | ТЕР18-07-001-02 | Установка манометров: с трехходовым краном (1 комплект) ИНДЕКС К ПОЗИЦИИ: ТЕР18-07-001-02 40 Отопление ОЗП=4,46; ЭМ=2,8; ЗПМ=2,8; МАТ=3,59 | 23 | 875,49 10,12 |  | 20136.27 | 232.76 |  | 0.22 | 5.06
32 | ТЕР18-07-001-04 | Установка термометров в оправе прямых и угловых (1 комплект) ИНДЕКС К ПОЗИЦИИ: ТЕР18-07-001-04 40 Отопление ОЗП=4,46; ЭМ=2,8; ЗПМ=2,8; МАТ=3,59 | 49 | 1307,49 13,51 |  | 64067.01 | 661.99 |  | 0.31 | 15.19
33 | ТЕР16-02-006-01 | Прокладка трубопроводов обвязки котлов, водонагревателей и насосов из стальных бесшовных и электросварных труб диаметром: до 40 мм (100 м трубопровода) ИНДЕКС К ПОЗИЦИИ: ТЕР16-02-006-02 36 Трубопроводы внутренние металлические ОЗП=4,46; ЭМ=2,67; ЗПМ=2,67; МАТ=2,76 | 0.37 | 2064,01 1879,13 | 121,57 7,40 | 763.68 | 695.28 | 44,98 2,74 | 41.51 | 15.36
34 | СЦМ-300-1595 | Трубопроводы обвязки котлов, водогревателей и насосов из стальных водогазопроводных, электросварных и бесшовных труб с фланцами, диаметром 40 мм (м) ИНДЕКС К ПОЗИЦИИ: ТЕР16-02-006-01 36 Трубопроводы внутренние металлические ОЗП=4,46; ЭМ=2,67; ЗПМ=2,67; МАТ=2,76 | 37 | 275.17 |  | 10181.29
35 | ТЕР16-02-006-02 | Прокладка трубопроводов обвязки котлов, водонагревателей и насосов из стальных бесшовных и электросварных труб диаметром: до 50 мм (100 м трубопровода) ИНДЕКС К ПОЗИЦИИ: ТЕР16-02-006-02 36 Трубопроводы внутренние металлические ОЗП=4,46; ЭМ=2,67; ЗПМ=2,67; МАТ=2,76 | 0.25 | 2922,93 2504,74 | 329,48 8,17 | 730.73 | 626.19 | 82,37 2,04 | 55.33 | 13.83
36 | СЦМ-300-1596 | Трубопроводы обвязки котлов, водогревателей и насосов из стальных водогазопроводных, электросварных и бесшовных труб с фланцами, диаметром 50 мм (м) ИНДЕКС К ПОЗИЦИИ: ТЕР16-02-006-01 36 Трубопроводы внутренние металлические ОЗП=4,46; ЭМ=2,67; ЗПМ=2,67; МАТ=2,76 | 25 | 325.68 |  | 8142
37 | ТЕР16-02-006-03 | Прокладка трубопроводов обвязки котлов, водонагревателей и насосов из стальных бесшовных и электросварных труб диаметром: до 80 мм (100 м трубопровода) ИНДЕКС К ПОЗИЦИИ: ТЕР16-02-006-02 36 Трубопроводы внутренние металлические ОЗП=4,46; ЭМ=2,67; ЗПМ=2,67; МАТ=2,76 | 0.8 | 4313,54 3615,19 | 500,95 10,89 | 3450.83 | 2892.15 | 400,76 8,71 | 79.86 | 63.89
38 | СЦМ-300-1597 | Трубопроводы обвязки котлов, водогревателей и насосов из стальных водогазопроводных, электросварных и бесшовных труб с фланцами, диаметром 80 мм (м) ИНДЕКС К ПОЗИЦИИ: ТЕР16-02-006-01 36 Трубопроводы внутренние металлические ОЗП=4,46; ЭМ=2,67; ЗПМ=2,67; МАТ=2,76 | 80 | 481.4 |  | 38512
39 | ТЕР16-02-006-04 | Прокладка трубопроводов обвязки котлов, водонагревателей и насосов из стальных бесшовных и электросварных труб диаметром: до 100 мм (100 м трубопровода) ИНДЕКС К ПОЗИЦИИ: ТЕР16-02-006-02 36 Трубопроводы внутренние металлические ОЗП=4,46; ЭМ=2,67; ЗПМ=2,67; МАТ=2,76 | 0.32 | 4682,66 3724,72 | 609,19 18,69 | 1498.45 | 1191.91 | 194,94 5,98 | 82.28 | 26.33
40 | СЦМ-300-1598 | Трубопроводы обвязки котлов, водогревателей и насосов из стальных водогазопроводных, электросварных и бесшовных труб с фланцами, диаметром 100 мм (м) ИНДЕКС К ПОЗИЦИИ: ТЕР16-02-006-01 36 Трубопроводы внутренние металлические ОЗП=4,46; ЭМ=2,67; ЗПМ=2,67; МАТ=2,76 | 32 | 817.79 |  | 26169.28
41 | ТЕР16-02-006-05 | Прокладка трубопроводов обвязки котлов, водонагревателей и насосов из стальных бесшовных и электросварных труб диаметром: до 150 мм (100 м трубопровода) ИНДЕКС К ПОЗИЦИИ: ТЕР16-02-006-02 36 Трубопроводы внутренние металлические ОЗП=4,46; ЭМ=2,67; ЗПМ=2,67; МАТ=2,76 | 0.42 | 7109,63 5434,73 | 868,92 29,18 | 2986.04 | 2282.59 | 364,95 12,26 | 123.21 | 51.75
42 | СЦМ-300-1599 | Трубопроводы обвязки котлов, водогревателей и насосов из стальных водогазопроводных, электросварных и бесшовных труб с фланцами, диаметром 150 мм (м) ИНДЕКС К ПОЗИЦИИ: ТЕР16-02-006-01 36 Трубопроводы внутренние металлические ОЗП=4,46; ЭМ=2,67; ЗПМ=2,67; МАТ=2,76 | 42 | 1253.9 |  | 52663.8
43 | ТЕР16-02-006-06 | Прокладка трубопроводов обвязки котлов, водонагревателей и насосов из стальных бесшовных и электросварных труб диаметром: до 200 мм (100 м трубопровода) ИНДЕКС К ПОЗИЦИИ: ТЕР16-02-006-02 36 Трубопроводы внутренние металлические ОЗП=4,46; ЭМ=2,67; ЗПМ=2,67; МАТ=2,76 | 0.06 | 10454,95 7860,30 | 1283,02 40,48 | 627.3 | 471.62 | 76,98 2,43 | 178.2 | 10.69
44 | СЦМ-300-1600 | Трубопроводы обвязки котлов, водогревателей и насосов из стальных водогазопроводных, электросварных и бесшовных труб с фланцами, диаметром 200 мм (м) ИНДЕКС К ПОЗИЦИИ: ТЕР16-02-006-01 36 Трубопроводы внутренние металлические ОЗП=4,46; ЭМ=2,67; ЗПМ=2,67; МАТ=2,76 | 6 | 1713.68 |  | 10282.08
45 | ТЕР16-05-001-06 | Установка вентилей, задвижек, затворов, клапанов обратных, кранов проходных на трубопроводах из стальных труб диаметром: до 200 мм (1 шт) ИНДЕКС К ПОЗИЦИИ: ТЕР16-05-001-05 33 Трубопроводы внутренние (арматура, водомерные узлы, испытание) ОЗП=4,46; ЭМ=2,72; ЗПМ=2,72; МАТ=2,51 | 2 | 691,42 362,51 | 67,37 2,77 | 1382.84 | 725.02 | 134,74 5,54 | 8.61 | 17.22
46 |  | Задвижка 30с15нж Ду 200 (шт) | 2 | 18320 |  | 36640
47 | ТЕР16-05-001-04 | Установка вентилей, задвижек, затворов, клапанов обратных, кранов проходных на трубопроводах из стальных труб диаметром: до 125 мм (1 шт) ИНДЕКС К ПОЗИЦИИ: ТЕР16-05-001-04 33 Трубопроводы внутренние (арматура, водомерные узлы, испытание) ОЗП=4,46; ЭМ=2,72; ЗПМ=2,72; МАТ=2,51 | 3 | 585,99 282,94 | 41,21 1,58 | 1757.97 | 848.82 | 123,63 4,74 | 6.72 | 20.16
48 |  | Затвор дисковый Ду 125 (шт) | 3 | 8320 |  | 24960
49 | ТЕР16-05-001-03 | Установка вентилей, задвижек, затворов, клапанов обратных, кранов проходных на трубопроводах из стальных труб диаметром: до 100 мм (1 шт) ИНДЕКС К ПОЗИЦИИ: ТЕР16-05-001-03 33 Трубопроводы внутренние (арматура, водомерные узлы, испытание) ОЗП=4,46; ЭМ=2,72; ЗПМ=2,72; МАТ=2,51 | 18 | 268,82 122,52 | 23,34 0,79 | 4838.76 | 2205.36 | 420,12 14,22 | 2.91 | 52.38
50 |  | Затвор дисковый Ду 100 (шт) | 6 | 6230 |  | 37380
51 |  | Затвор дисковый Ду 80 (шт) | 4 | 5790 |  | 23160
52 |  | Затвор дисковый Ду 65 (шт) | 8 | 4370 |  | 34960
53 | ТЕР16-05-001-02 | Установка вентилей, задвижек, затворов, клапанов обратных, кранов проходных на трубопроводах из стальных труб диаметром: до 50 мм (1 шт) ИНДЕКС К ПОЗИЦИИ: ТЕР16-05-001-02 33 Трубопроводы внутренние (арматура, водомерные узлы, испытание) ОЗП=4,46; ЭМ=2,72; ЗПМ=2,72; МАТ=2,51 | 7 | 140,34 61,90 | 11.7 | 982.38 | 433.3 | 81.9 | 1.47 | 10.29
54 |  | Затвор дисковый Ду 50 (шт) | 5 | 3170 |  | 15850
55 |  | Клапан обратный Ду 40 (шт) | 2 | 2790 |  | 5580
56 |  | Вентиль Ду=15 (шт) | 2 | 86.6 |  | 173.2
57 | СЦМ-300-0989 | Фланцы стальные плоские приварные из стали ВСт3сп2, ВСт3сп3; давлением 1.6 МПа (16 кгс/см2), диаметром 200 мм (шт) ИНДЕКС К ПОЗИЦИИ: ТЕР16-05-001-02 33 Трубопроводы внутренние (арматура, водомерные узлы, испытание) ОЗП=4,46; ЭМ=2,72; ЗПМ=2,72; МАТ=2,51 | 6 | 540.91 |  | 3245.46
58 | СЦМ-300-0988 | Фланцы стальные плоские приварные из стали ВСт3сп2, ВСт3сп3; давлением 1.6 МПа (16 кгс/см2), диаметром 150 мм (шт) ИНДЕКС К ПОЗИЦИИ: ТЕР16-05-001-02 33 Трубопроводы внутренние (арматура, водомерные узлы, испытание) ОЗП=4,46; ЭМ=2,72; ЗПМ=2,72; МАТ=2,51 | 4 | 304.61 |  | 1218.44
59 | СЦМ-300-0987 | Фланцы стальные плоские приварные из стали ВСт3сп2, ВСт3сп3; давлением 1.6 МПа (16 кгс/см2), диаметром 125 мм (шт) ИНДЕКС К ПОЗИЦИИ: ТЕР16-05-001-02 33 Трубопроводы внутренние (арматура, водомерные узлы, испытание) ОЗП=4,46; ЭМ=2,72; ЗПМ=2,72; МАТ=2,51 | 10 | 277.1 |  | 2771
60 | СЦМ-300-0986 | Фланцы стальные плоские приварные из стали ВСт3сп2, ВСт3сп3; давлением 1.6 МПа (16 кгс/см2), диаметром 100 мм (шт) ИНДЕКС К ПОЗИЦИИ: ТЕР16-05-001-02 33 Трубопроводы внутренние (арматура, водомерные узлы, испытание) ОЗП=4,46; ЭМ=2,72; ЗПМ=2,72; МАТ=2,51 | 12 | 213.85 |  | 2566.2
61 | СЦМ-300-0985 | Фланцы стальные плоские приварные из стали ВСт3сп2, ВСт3сп3; давлением 1.6 МПа (16 кгс/см2), диаметром 80 мм (шт) ИНДЕКС К ПОЗИЦИИ: ТЕР16-05-001-02 33 Трубопроводы внутренние (арматура, водомерные узлы, испытание) ОЗП=4,46; ЭМ=2,72; ЗПМ=2,72; МАТ=2,51 | 28 | 182.1 |  | 5098.8
62 | СЦМ-300-0984 | Фланцы стальные плоские приварные из стали ВСт3сп2, ВСт3сп3; давлением 1.6 МПа (16 кгс/см2), диаметром 65 мм (шт) ИНДЕКС К ПОЗИЦИИ: ТЕР16-05-001-02 33 Трубопроводы внутренние (арматура, водомерные узлы, испытание) ОЗП=4,46; ЭМ=2,72; ЗПМ=2,72; МАТ=2,51 | 52 | 166.24 |  | 8644.48
63 | СЦМ-300-0983 | Фланцы стальные плоские приварные из стали ВСт3сп2, ВСт3сп3; давлением 1.6 МПа (16 кгс/см2), диаметром 50 мм (шт) ИНДЕКС К ПОЗИЦИИ: ТЕР16-05-001-02 33 Трубопроводы внутренние (арматура, водомерные узлы, испытание) ОЗП=4,46; ЭМ=2,72; ЗПМ=2,72; МАТ=2,51 | 18 | 115.71 |  | 2082.78
64 | ТЕР26-01-011-02 | Изоляция фасонных поверхностей матами минераловатными прошивными и в обкладках из стеклоткани или металлической сетки, плитами минераловатными на синтетическом связующем марки М-125, плитами полужесткими из стеклянного штапельного волокна н (1 м3 изоляции) ИНДЕКС К ПОЗИЦИИ: ТЕР26-01-011-02 28 Теплоизоляционные покрытия строительных конструкций и трубопроводов, наружная теплоизоляция стен ОЗП=4,46; ЭМ=2,51; ЗПМ=2,51; МАТ=2,41 | 1.23 | 1496,44 840,71 | 120.78 | 1840.62 | 1034.07 | 148.56 | 18.85 | 23.19
65 | СЦМ-104-0009 | Маты минераловатные прошивные без обкладок М-100, толщина 60 мм (м3) ИНДЕКС К ПОЗИЦИИ: ТЕР26-01-011-02 28 Теплоизоляционные покрытия строительных конструкций и трубопроводов, наружная теплоизоляция стен ОЗП=4,46; ЭМ=2,51; ЗПМ=2,51; МАТ=2,41 | 1.23 | 1397.8 |  | 1719.29
66 | ТЕР26-01-054-01 | Обертывание поверхности изоляции рулонными материалами насухо с проклейкой швов (100 м2 поверхности покрытия изоляции) ИНДЕКС К ПОЗИЦИИ: ТЕР26-01-054-01 28 Теплоизоляционные покрытия строительных конструкций и трубопроводов, наружная теплоизоляция стен ОЗП=4,46; ЭМ=2,51; ЗПМ=2,51; МАТ=2,41 | 0.34 | 6374,67 1282,25 | 127.31 | 2167.39 | 435.97 | 43.29 | 31.98 | 10.87
67 | ТЕР13-06-003-01 | Очистка поверхности щетками (1 м2 очищаемой поверхности) ИНДЕКС К ПОЗИЦИИ: ТЕР13-06-003-01 26 Защита строительных конструкций и оборудования от коррозии ОЗП=4,46; ЭМ=2,53; ЗПМ=2,53; МАТ=2,41 | 470 | 35,64 35,64 |  | 16750.8 | 16750.8 |  | 0.9 | 423
68 | ТЕР13-07-001-02 | Обезжиривание поверхностей аппаратов и трубопроводов диаметром до 500 мм: уайт-спиритом (100 м2 обезжириваемой поверхности) ИНДЕКС К ПОЗИЦИИ: ТЕР13-07-001-02 26 Защита строительных конструкций и оборудования от коррозии ОЗП=4,46; ЭМ=2,53; ЗПМ=2,53; МАТ=2,41 | 4.7 | 950,81 368,53 | 6,48 0,28 | 4468.81 | 1732.09 | 30,46 1,32 | 9.08 | 42.68
69 | ТЕР13-03-002-04 | Огрунтовка металлических поверхностей за один раз: грунтовкой ГФ-021 (100 м2 окрашиваемой поверхности) КОЭФ. К ПОЗИЦИИ: Новый коэффициент ПЗ=2; ОЗП=2; ЭМ=2; ЗПМ=2; МАТ=2; ТЗ=2; ТЗМ=2 ИНДЕКС К ПОЗИЦИИ: ТЕР13-03-002-04 26 Защита строительных конструкций и оборудования от коррозии ОЗП=4,46; ЭМ=2,53; ЗПМ=2,53; МАТ=2,41 | 4.7 | 2026,15 522,89 | 49,64 0,56 | 9522.91 | 2457.58 | 233,31 2,63 | 10.62 | 49.91
70 | ТЕР13-03-004-26 | Окраска металлических огрунтованных поверхностей: эмалью ПФ-115 (100 м2 окрашиваемой поверхности) КОЭФ. К ПОЗИЦИИ: Новый коэффициент ПЗ=2; ОЗП=2; ЭМ=2; ЗПМ=2; МАТ=2; ТЗ=2; ТЗМ=2 ИНДЕКС К ПОЗИЦИИ: ТЕР13-03-004-26 26 Защита строительных конструкций и оборудования от коррозии ОЗП=4,46; ЭМ=2,53; ЗПМ=2,53; МАТ=2,41 | 4.7 | 2335,61 322,55 | 32,38 0,56 | 10977.37 | 1515.99 | 152,19 2,63 | 7.66 | 36
71 | СЦП3-2-15-3 | Перевозка строит. грузов (кроме массовых навалочных, перевозимых автомобилями-самосвалами, бет. и ж/б изд., стеновых и перегородочных мат-в, лесоматериалов круглых и пиломатериалов), расстояние перевозки 15, км: класс груза 3 (1 т груза) ИНДЕКС К ПОЗИЦИИ: СЦП3-3-98-3 3 Перевозки автомобилями-самосвалами ОЗП=4,46; ЭМ=3,66; ЗПМ=3,66 | 3.9 | 177.18 | 177.18 | 691 |  | 691
Итого прямые затраты по разделу в текущих ценах | [5 empty] | 3555537.19 | 47881.44 | 6877,38 267,60 |  | 1132.4
Итого прямые затраты по разделу с учетом коэффициентов к итогам | [5 empty] | 3601187.9 | 89203.14 | 11206,39 498,53 |  | 1834.48
Итоги по разделу 1 Монтаж оборудования ИТП :
Итого Строительные работы | [5 empty] | 3594547.19 |  |  |  | 1787.68
Итого Монтажные работы | [5 empty] | 6640.71 |  |  |  | 46.8
Итого | [5 empty] | 3601187.9 |  |  |  | 1834.48
В том числе:
Материалы | [5 empty] | 3500778.37
Машины и механизмы | [5 empty] | 11206.39
ФОТ | [5 empty] | 89701.67
Итого по разделу 1 Монтаж оборудования ИТП | [5 empty] | 3601187.9 |  |  |  | 1834.48
Раздел 2. Узел учета тепла
72 | ТЕРм11-01-001-01 | Конструкции для установки приборов, масса, кг, до 1 (шт.) ИНДЕКС К ПОЗИЦИИ: ТЕРм11-01-001-01 134 Приборы и средства автоматизации ОЗП=4,46; ЭМ=2,51; ЗПМ=2,51; МАТ=2,82 | 4 | 115,51 21,10 | 16,97 1,63 | 462.04 | 84.4 | 67,88 6,52 | 0.52 | 2.08
73 | ТЕРм11-02-001-01 | Приборы, устанавливаемые на резьбовых соединениях, масса, кг, до 1,5 (шт.) ИНДЕКС К ПОЗИЦИИ: ТЕРм11-02-001-01 134 Приборы и средства автоматизации ОЗП=4,46; ЭМ=2,51; ЗПМ=2,51; МАТ=2,82 | 4 | 50,87 47,32 |  | 203.48 | 189.28 |  | 1.03 | 4.12
74 | Прайс-лист | Датчик температуры (шт) | 4 | 1800 |  | 7200
75 | Прайс-лист | Бобышка под ТС (шт) | 4 | 700 |  | 2800
76 | ТЕРм11-02-022-06 | Ротаметр, счетчик, преобразователь, устанавливаемые на фланцевых соединениях, диаметр условного прохода, мм, до: 120 (шт.) ИНДЕКС К ПОЗИЦИИ: ТЕРм11-02-022-04 134 Приборы и средства автоматизации ОЗП=4,46; ЭМ=2,51; ЗПМ=2,51; МАТ=2,82 | 1 | 423,11 250,83 | 68.62 | 423.11 | 250.83 | 68.62 | 6.18 | 6.18
77 | Прайс-лист | Электромагнитный расходомер Ду100 (шт) | 1 | 28100 |  | 28100
78 | ТЕРм11-02-022-04 | Ротаметр, счетчик, преобразователь, устанавливаемые на фланцевых соединениях, диаметр условного прохода, мм, до: 50 (шт.) ИНДЕКС К ПОЗИЦИИ: ТЕРм11-02-022-04 134 Приборы и средства автоматизации ОЗП=4,46; ЭМ=2,51; ЗПМ=2,51; МАТ=2,82 | 1 | 185,81 125,42 | 24.35 | 185.81 | 125.42 | 24.35 | 3.09 | 3.09
79 | Прайс-лист | Электромагнитный расходомер Ду40 (шт) | 1 | 17900 |  | 17900
80 | ТЕРм11-02-022-03 | Ротаметр, счетчик, преобразователь, устанавливаемые на фланцевых соединениях, диаметр условного прохода, мм, до: 32 (шт.) ИНДЕКС К ПОЗИЦИИ: ТЕРм11-02-022-04 134 Приборы и средства автоматизации ОЗП=4,46; ЭМ=2,51; ЗПМ=2,51; МАТ=2,82 | 1 | 68,78 41,79 |  | 68.78 | 41.79 |  | 1.03 | 1.03
81 | Прайс-лист | Электромагнитный расходомер Ду32 (шт) | 1 | 11400 |  | 11400
82 | ТЕРм11-06-001-01 | Щит, масса, кг, до: 50 (шт.) ИНДЕКС К ПОЗИЦИИ: ТЕРм11-06-001-01 134 Приборы и средства автоматизации ОЗП=4,46; ЭМ=2,51; ЗПМ=2,51; МАТ=2,82 | 1 | 495,93 211,76 | 27,61 1,46 | 495.93 | 211.76 | 27,61 1,46 | 5.15 | 5.15
83 | ТЕРм08-03-574-01 | Разводка по устройствам и подключение жил кабелей или проводов внешней сети к блокам зажимов и к зажимам аппаратов и приборов, установленных на устройствах. Кабели или провода, сечение, мм2, до: 10 (100 жил) КОЭФ. К ПОЗИЦИИ: 0.6 При производстве работ на высоте свыше расстояний, указанных в вводных указаниях к разделам: св.2 до 8м ОЗП=1,05; ТЗ=1,05 ИНДЕКС К ПОЗИЦИИ: ТЕРм08-03-574-01 129 Электроосвещение и электросиловое оборудование ОЗП=4,46; ЭМ=2,51; ЗПМ=2,51; МАТ=2,46 | 0.82 | 4284,22 810,34 | 5,67 0,38 | 3513.06 | 664.48 | 4,65 0,31 | 17.64 | 14.46
84 | Прайс-лист | Шкаф учета с адаптером, блоком питания, к-том проводов и соединителей (к-т) | 1 | 5000 |  | 5000
85 | Прайс-лист | Тепловычислитель "Взлет" (шт) | 1 | 22000 |  | 22000
86 | ТЕР16-02-006-05 | Прокладка трубопроводов обвязки котлов, водонагревателей и насосов из стальных бесшовных и электросварных труб диаметром: до 150 мм (100 м трубопровода) ИНДЕКС К ПОЗИЦИИ: ТЕР16-02-006-02 36 Трубопроводы внутренние металлические ОЗП=4,46; ЭМ=2,67; ЗПМ=2,67; МАТ=2,76 | 0.025 | 7109,63 5434,73 | 868,92 29,18 | 177.74 | 135.87 | 21,72 0,73 | 123.21 | 3.08
87 | СЦМ-300-1599 | Трубопроводы обвязки котлов, водогревателей и насосов из стальных водогазопроводных, электросварных и бесшовных труб с фланцами, диаметром 150 мм (м) ИНДЕКС К ПОЗИЦИИ: ТЕР16-02-006-01 36 Трубопроводы внутренние металлические ОЗП=4,46; ЭМ=2,67; ЗПМ=2,67; МАТ=2,76 | 2.5 | 1253.9 |  | 3134.75
88 | Прайс-лист | Задвижка чугунная Ду 150 (шт) | 2 | 832 |  | 1664
89 | Прайс-лист | Вентиль Ду=15 (шт) | 2 | 86.6 |  | 173.2
90 | ТЕР18-06-007-08 | Установка фильтров диаметром: 125 мм (10 фильтров) ИНДЕКС К ПОЗИЦИИ: ТЕР18-06-007-04 40 Отопление ОЗП=4,46; ЭМ=2,8; ЗПМ=2,8; МАТ=3,59 | 0.2 | 60524,53 1840,95 | 676,93 22,46 | 12104.91 | 368.19 | 135,39 4,49 | 42.73 | 8.55
91 | ТЕР18-07-001-02 | Установка манометров: с трехходовым краном (1 комплект) ИНДЕКС К ПОЗИЦИИ: ТЕР18-07-001-02 40 Отопление ОЗП=4,46; ЭМ=2,8; ЗПМ=2,8; МАТ=3,59 | 9 | 875,49 10,12 |  | 7879.41 | 91.08 |  | 0.22 | 1.98
92 | ТЕР18-07-001-04 | Установка термометров в оправе прямых и угловых (1 комплект) ИНДЕКС К ПОЗИЦИИ: ТЕР18-07-001-04 40 Отопление ОЗП=4,46; ЭМ=2,8; ЗПМ=2,8; МАТ=3,59 | 4 | 1307,49 13,51 |  | 5229.96 | 54.04 |  | 0.31 | 1.24
93 | ТЕРм08-02-402-01 | Кабели по установленным конструкциям и лоткам с установкой ответвительных коробок. Кабель двух-четырехжильный: в помещениях с нормальной средой сечением жилы до 10 мм2 (100 м) ИНДЕКС К ПОЗИЦИИ: ТЕРм08-02-402-01 129 Электроосвещение и электросиловое оборудование ОЗП=4,46; ЭМ=2,51; ЗПМ=2,51; МАТ=2,46 | 0.1 | 2707,59 667,35 | 1412,13 175,78 | 270.76 | 66.74 | 141,21 17,58 | 15.3 | 1.53
94 | СЦМ-500-9075-583 | Кабели силовые с медными жилами в изоляции из ПВХ пластиката, с наружным покровом из ПВХ пластиката: ВВГ 1 кВ сеч. 3х2.5 мм2 (1000м) ИНДЕКС К ПОЗИЦИИ: ТЕРм08-02-402-01 129 Электроосвещение и электросиловое оборудование ОЗП=4,46; ЭМ=2,51; ЗПМ=2,51; МАТ=2,46 | 0.01 | 35138.25 |  | 351.38
95 | ТЕРм10-01-055-03 | Прокладка кабеля и провода по стенам. Кабель, масса 1 м до 1 кг, по стене: бетонной (100 м кабеля) ИНДЕКС К ПОЗИЦИИ: ТЕРм10-01-055-03 133 Оборудование связи (телефонизация, радиофикация, телевидение, охранно-пожарная сигнализация, диспетчеризация) ОЗП=4,46; ЭМ=2,51; ЗПМ=2,51; МАТ=2,4 | 0.25 | 4743,03 1789,35 | 341,23 47,44 | 1185.76 | 447.34 | 85,31 11,86 | 42.5 | 10.63
96 | Прайс-лист | Кабель КММ 4х0.35 (м) | 25 | 13.56 |  | 338.98
97 | ТЕРп01-09-002-01 | Датчик бесконтактный с числом "вход-выход" до 3 (Термопреобразователь сопротивления) (шт.) ИНДЕКС К ПОЗИЦИИ: ТЕРп01-09-002-01 153 Пусконаладочные работы ОЗП=4,46 | 8 | 496,31 496,31 |  | 3970.48 | 3970.48 |  | 8 | 64
98 | ТЕРп02-01-003-01 | Система учета тепла с количеством каналов 2 (система) ИНДЕКС К ПОЗИЦИИ: ТЕРп02-01-003-01 153 Пусконаладочные работы ОЗП=4,46 | 1 | 1582,76 1582,76 |  | 1582.76 | 1582.76 |  | 21 | 21
99 | ТЕРп02-01-003-02 | Система с количеством каналов за каждый канал св. 2 до 9 добавлять к норме 1 (канал) ИНДЕКС К ПОЗИЦИИ: ТЕРп02-01-003-02 153 Пусконаладочные работы ОЗП=4,46 | 9 | 761,23 761,23 |  | 6851.07 | 6851.07 |  | 10.1 | 90.9
Пуско-наладочные работы
100 | ТЕРп07-03-041-01 | Установка контактного теплообмена (теплообменник, насосы)производительностью, Гкал/ч, до 0,5 (1 установка) ИНДЕКС К ПОЗИЦИИ: ТЕРп07-03-041-01 153 Пусконаладочные работы ОЗП=4,46 | 4 | 18701,36 18701,36 |  | 74805.44 | 74805.44 |  | 295 | 1180
101 | ТЕРп03-02-085-02 | Клапан регулирующий на трубопроводе системы теплохолодоснабжения с электрическим, пневматическим или гидравлическим приводом трехходовой (1 клапан) ИНДЕКС К ПОЗИЦИИ: ТЕРп03-02-085-02 153 Пусконаладочные работы ОЗП=4,46 | 5 | 1696,49 1696,49 |  | 8482.45 | 8482.45 |  | 28 | 140
102 | ТЕРп01-09-013-01 | Контур регулирования параметров: 1 с числом органов настройки до 5 (шт.) ИНДЕКС К ПОЗИЦИИ: ТЕРп01-09-013-01 153 Пусконаладочные работы ОЗП=4,46 | 9 | 4791,02 4791,02 |  | 43119.18 | 43119.18 |  | 70 | 630
103 | ТЕРп02-01-003-05 | Система с количеством каналов 20 (система) ИНДЕКС К ПОЗИЦИИ: ТЕРп02-01-003-05 153 Пусконаладочные работы ОЗП=4,46 | 5 | 15073,91 15073,91 |  | 75369.55 | 75369.55 |  | 200 | 1000
104 | ТЕРп02-01-003-06 | Система с количеством каналов за каждый канал св. 20 до 39 добавлять к норме 5 (канал) ИНДЕКС К ПОЗИЦИИ: ТЕРп02-01-003-06 153 Пусконаладочные работы ОЗП=4,46 | 9 | 725,82 725,82 |  | 6532.38 | 6532.38 |  | 9.63 | 86.67
105 | ТЕРп07-10-010-06 | Теплопотребляющая система здания с тепловой нагрузкой, Гкал/ч, до 5 (1 система) ИНДЕКС К ПОЗИЦИИ: ТЕРп07-10-010-04 153 Пусконаладочные работы ОЗП=4,46 | 4 | 18105,73 18105,73 |  | 72422.92 | 72422.92 |  | 271 | 1084
106 | ТЕРп07-10-011-06 | Теплопотребляющая система здания с тепловой нагрузкой, Гкал/ч, до 5 (1 система) ИНДЕКС К ПОЗИЦИИ: ТЕРп07-10-011-04 153 Пусконаладочные работы ОЗП=4,46 | 4 | 3273,73 3273,73 |  | 13094.92 | 13094.92 |  | 49 | 196
107 | ТЕРп07-10-012-06 | Теплопотребляющая система здания с тепловой нагрузкой, Гкал/ч, до 5 (1 система) ИНДЕКС К ПОЗИЦИИ: ТЕРп07-10-012-04 153 Пусконаладочные работы ОЗП=4,46 | 4 | 17704,86 17704,86 |  | 70819.44 | 70819.44 |  | 265 | 1060
Итого прямые затраты по разделу в текущих ценах | [5 empty] | 509313.65 | 379781.81 | 576,74 42,95 |  | 5615.69
Итого прямые затраты по разделу с учетом коэффициентов к итогам | [5 empty] | 837433.36 | 707533.5 | 944,76 80,00 |  | 9097.43
Итоги по разделу 2 Узел учета тепла :
Итого Строительные работы | [5 empty] | 125761.86 |  |  |  | 24.06
Итого Монтажные работы | [5 empty] | 9226.26 |  |  |  | 78.21
Итого Прочие затраты | [5 empty] | 702445.24 |  |  |  | 8995.16
Итого | [5 empty] | 837433.36 |  |  |  | 9097.43
В том числе:
Материалы | [5 empty] | 128955.1
Машины и механизмы | [5 empty] | 944.76
ФОТ | [5 empty] | 707613.5
Итого по разделу 2 Узел учета тепла | [5 empty] | 837433.36 |  |  |  | 9097.43
Раздел 3. Изготовление гребенок
108 | ТЕРм12-18-004-07 | Изготовление узлов трубопроводов из труб легированных сталей, монтируемых в дизельных, насосно-компрессорных, парокотельных, и т. п. Диаметр трубопровода наружный, мм: 159 (100 м) КОЭФ. К ПОЗИЦИИ: 0.3 При изготовлении узлов с установкой арматуры ОЗП=1,25; ЭМ=1,25; ЗПМ=1,25; ТЗ=1,25; ТЗМ=1,25 ИНДЕКС К ПОЗИЦИИ: ТЕРм12-18-004-07 135 Технологические трубопроводы ОЗП=4,46; ЭМ=2,69; ЗПМ=2,69; МАТ=3,27 | 0.42 | 18452,9 13101,25 | 4043,88 261,31 | 7750.22 | 5502.53 | 1698,43 109,75 | 293.75 | 123.38
109 | ТЕР18-07-001-02 | Установка манометров: с трехходовым краном (1 комплект) ИНДЕКС К ПОЗИЦИИ: ТЕР18-07-001-02 40 Отопление ОЗП=4,46; ЭМ=2,8; ЗПМ=2,8; МАТ=3,59 | 10 | 875,49 10,12 |  | 8754.9 | 101.2 |  | 0.22 | 2.2
110 | ТЕР18-07-001-04 | Установка термометров в оправе прямых и угловых (1 комплект) ИНДЕКС К ПОЗИЦИИ: ТЕР18-07-001-04 40 Отопление ОЗП=4,46; ЭМ=2,8; ЗПМ=2,8; МАТ=3,59 | 22 | 1307,49 13,51 |  | 28764.78 | 297.22 |  | 0.31 | 6.82
Итого прямые затраты по разделу в текущих ценах | [5 empty] | 45269.9 | 5900.95 | 1698,43 109,75 |  | 132.4
Итого прямые затраты по разделу с учетом коэффициентов к итогам | [5 empty] | 51442.11 | 10993.47 | 2778,12 204,46 |  | 214.49
Накладные расходы | [5 empty] | 6359.85
Сметная прибыль | [5 empty] | 6150.73
Итоги по разделу 3 Изготовление гребенок :
Изготовление в построечных условиях материалов, полуфабрикатов, металлических и трубопроводных заготовок | [5 empty] | 26089.17 |  |  |  | 199.88
Сантехнические работы - внутренние (трубопроводы, водопровод, канализация, отопление, газоснабжение, вентиляция и кондиционирование воздуха) | [5 empty] | 37863.52 |  |  |  | 14.61
Итого | [5 empty] | 63952.69 |  |  |  | 214.49
В том числе:
Материалы | [5 empty] | 37670.52
Машины и механизмы | [5 empty] | 2778.12
ФОТ | [5 empty] | 11197.93
Накладные расходы | [5 empty] | 6359.85
Сметная прибыль | [5 empty] | 6150.73
Итого по разделу 3 Изготовление гребенок | [5 empty] | 63952.69 |  |  |  | 214.49
Раздел 4. Автоматика
111 | ТЕРм08-03-572-01 | Блок управления открытого исполнения высотой и шириной до 1000х800 мм, устанавливаемый на: стене (шт.) ИНДЕКС К ПОЗИЦИИ: ТЕРм08-03-572-01 129 Электроосвещение и электросиловое оборудование ОЗП=4,46; ЭМ=2,51; ЗПМ=2,51; МАТ=2,46 | 2 | 814,17 106,59 | 94,3 5,12 | 1628.34 | 213.18 | 188,6 10,24 | 2.32 | 4.64
112 |  | Стоимость шкафа управления (шт) | 1 | 945762.71 |  | 945762.71
113 | ТЕРм08-02-402-01 | Кабели по установленным конструкциям и лоткам с установкой ответвительных коробок. Кабель двух-четырехжильный: в помещениях с нормальной средой сечением жилы до 10 мм2 (100 м) ИНДЕКС К ПОЗИЦИИ: ТЕРм08-02-402-01 129 Электроосвещение и электросиловое оборудование ОЗП=4,46; ЭМ=2,51; ЗПМ=2,51; МАТ=2,46 | 3.25 | 2707,59 667,35 | 1412,13 175,78 | 8799.67 | 2168.89 | 4589,42 571,29 | 15.3 | 49.73
114 |  | Кабель КГ 3х10 (м) | 325 | 202.63 |  | 65854.75
115 | ТЕРм08-02-398-01 | Провод в лотках, сечение, мм2, до: 6 (100 м) ИНДЕКС К ПОЗИЦИИ: ТЕРм08-02-398-01 129 Электроосвещение и электросиловое оборудование ОЗП=4,46; ЭМ=2,51; ЗПМ=2,51; МАТ=2,46 | 6.2 | 489,65 73,28 | 67,47 25,53 | 3035.83 | 454.34 | 418,31 158,29 | 1.68 | 10.42
116 |  | Провод ПВС 5х1,5 (м) | 270 | 60.93 |  | 16451.69
117 |  | Провод ПВС 2х0,75 (м) | 250 | 10.7 |  | 2675.85
118 |  | Провод ПВС 3х1 (м) | 100 | 23.31 |  | 2330.51
119 | ТЕРм11-05-001-01 | Механизм исполнительный, масса, кг, до: 20 (шт.) ИНДЕКС К ПОЗИЦИИ: ТЕРм11-05-001-01 134 Приборы и средства автоматизации ОЗП=4,46; ЭМ=2,51; ЗПМ=2,51; МАТ=2,82 | 5 | 144,72 23,37 | 92,92 8,41 | 723.6 | 116.85 | 464,6 42,05 | 0.59 | 2.95
120 | ТЕРм11-05-002-01 | Узел сочленения для исполнительных механизмов, масса исполнительных механизмов, кг, до: 20 (шт.) ИНДЕКС К ПОЗИЦИИ: ТЕРм11-05-002-01 134 Приборы и средства автоматизации ОЗП=4,46; ЭМ=2,51; ЗПМ=2,51; МАТ=2,82 | 5 | 240,13 52,18 | 125,15 22,01 | 1200.65 | 260.9 | 625,75 110,05 | 1.17 | 5.85
121 | ТЕРм11-07-001-03 | Узел обвязки приборов (1 узел) ИНДЕКС К ПОЗИЦИИ: ТЕРм11-07-001-03 134 Приборы и средства автоматизации ОЗП=4,46; ЭМ=2,51; ЗПМ=2,51; МАТ=2,82 | 5 | 57,12 50,04 | 5.3 | 285.6 | 250.2 | 26.5 | 1.03 | 5.15
122 | ТЕРм11-03-001-01 | Приборы, устанавливаемые на металлоконструкциях, щитах и пультах, масса, кг, до: 5 (шт.) ИНДЕКС К ПОЗИЦИИ: ТЕРм11-03-001-01 134 Приборы и средства автоматизации ОЗП=4,46; ЭМ=2,51; ЗПМ=2,51; МАТ=2,82 | 7 | 26,93 23,91 |  | 188.51 | 167.37 |  | 0.52 | 3.64
123 | ТЕРм11-04-008-01 | Съемные и выдвижные блоки (модули, ячейки, ТЭЗ) масса, кг, до: 5 (шт.) ИНДЕКС К ПОЗИЦИИ: ТЕРм11-04-008-01 134 Приборы и средства автоматизации ОЗП=4,46; ЭМ=2,51; ЗПМ=2,51; МАТ=2,82 | 71 | 43,51 41,30 | 2.21 | 3089.21 | 2932.3 | 156.91 | 1.03 | 73.13
124 | ТЕРм11-08-001-03 | Присоединение к приборам электрических проводок под винт: без изготовления колец с обслуживанием (100 концов) ИНДЕКС К ПОЗИЦИИ: ТЕРм11-08-001-03 134 Приборы и средства автоматизации ОЗП=4,46; ЭМ=2,51; ЗПМ=2,51; МАТ=2,82 | 13.32 | 637,64 486,94 |  | 8493.36 | 6486.04 |  | 10.3 | 137.2
125 | ТЕРп07-10-010-09 | Теплопотребляющая система здания с тепловой нагрузкой, Гкал/ч, до 50 (1 система) КОЭФ. К ПОЗИЦИИ: 0.4 При наличии горячего водоснабжения ОЗП=1,2; ТЗ=1,2 ИНДЕКС К ПОЗИЦИИ: ТЕРп07-10-010-05 153 Пусконаладочные работы ОЗП=4,46 | 4 | 32149,37 32149,37 |  | 128597.48 | 128597.48 |  | 481.2 | 1924.8
126 | ТЕРп07-10-011-09 | Теплопотребляющая система здания с тепловой нагрузкой, Гкал/ч, до 50 (1 система) КОЭФ. К ПОЗИЦИИ: 0.4 При наличии горячего водоснабжения ОЗП=1,2; ТЗ=1,2 ИНДЕКС К ПОЗИЦИИ: ТЕРп07-10-011-05 153 Пусконаладочные работы ОЗП=4,46 | 4 | 4890,57 4890,57 |  | 19562.28 | 19562.28 |  | 73.2 | 292.8
127 | ТЕРп07-10-012-09 | Теплопотребляющая система здания с тепловой нагрузкой, Гкал/ч, до 50 (1 система) КОЭФ. К ПОЗИЦИИ: 0.4 При наличии горячего водоснабжения ОЗП=1,2; ТЗ=1,2 ИНДЕКС К ПОЗИЦИИ: ТЕРп07-10-012-04 153 Пусконаладочные работы ОЗП=4,46 | 4 | 31908,85 31908,85 |  | 127635.4 | 127635.4 |  | 477.6 | 1910.4
Итого прямые затраты по разделу в текущих ценах | [5 empty] | 1336315.44 | 288845.23 | 6470,09 891,92 |  | 4420.71
Итого прямые затраты по разделу с учетом коэффициентов к итогам | [5 empty] | 1589817.04 | 538118.64 | 10698,28 1661,65 |  | 7161.56
Итоги по разделу 4 Автоматика :
Итого Монтажные работы | [5 empty] | 1076010.66 |  |  |  | 474.2
Итого Прочие затраты | [5 empty] | 513806.38 |  |  |  | 6687.36
Итого | [5 empty] | 1589817.04 |  |  |  | 7161.56
В том числе:
Материалы | [5 empty] | 1041000.12
Машины и механизмы | [5 empty] | 10698.28
ФОТ | [5 empty] | 539780.29
Итого по разделу 4 Автоматика | [5 empty] | 1589817.04 |  |  |  | 7161.56
ИТОГИ ПО СМЕТЕ:
Итого прямые затраты по смете в текущих ценах | [5 empty] | 5446436.18 | 722409.43 | 15622,64 1312,22 |  | 11301.2
Итого прямые затраты по смете с учетом коэффициентов к итогам | [5 empty] | 6079880.44 | 1345848.79 | 25627,54 2444,67 |  | 18307.95
В том числе, справочно:
Районный к-т 15% (Поз. 1-13, 16-17, 19-27, 30-63, 74-75, 77, 79, 81, 84-92, 96, 109-110, 64-70, 108, 14, 83, 93-94, 111-118, 15, 18, 28-29, 72-73, 76, 78, 80, 82, 95, 119-122, 124, 123, 97-99, 102-104, 100-101, 105-107, 125-127) | [5 empty] | 108558.27 | 108361.41 | 196,83 196,83
5. Производство монтажных работ вблизи объектов, находящихся под высоким напряжением, в том числе в охранной зоне действующей воздушной линии электропередачи ОЗП=1,2; ЭМ=1,2; ЗПМ=1,2; ТЗ=1,2; ТЗМ=1,2 (Поз. 1-13, 16-17, 19-27, 30-63, 74-75, 77, 79, 81, 84-92, 96, 109-110, 64-71, 108, 14, 83, 93-94, 111-118, 15, 18, 28-29, 72-73, 76, 78, 80, 82, 95, 119-122, 124, 123, 97-99, 102-104, 100-101, 105-107, 125-127) | [5 empty] | 169318.06 | 166154.17 | 3163,90 301,81 |  | 2260.24
3. Производство строительных и других работ в существующих зданиях и сооружениях в стесненных условиях: с наличием в зоне производства работ действующего технологического оборудования (станков, установок, кранов и т.п.) или загромождающих предметов (лабораторное оборудование, мебель и т. п.) или движения транспорта по внутрицеховым путям. ОЗП=1,35; ЭМ=1,35; ЗПМ=1,35; ТЗ=1,35; ТЗМ=1,35 (Поз. 1-13, 16-17, 19-27, 30-63, 74-75, 77, 79, 81, 84-92, 96, 109-110, 64-71, 108, 14, 83, 93-94, 111-118, 15, 18, 28-29, 72-73, 76, 78, 80, 82, 95, 119-122, 124, 123, 97-99, 102-104, 100-101, 105-107, 125-127) | [5 empty] | 355567.93 | 348923.76 | 6644,18 633,80 |  | 4746.504
Накладные расходы | [5 empty] | 6359.85
В том числе, справочно:
66%*0,94 ОЗП (от 10251,21) (Поз. 108) | [5 empty] | 6359.85
Сметная прибыль | [5 empty] | 6150.73
В том числе, справочно:
60% ОЗП (от 10251,21) (Поз. 108) | [5 empty] | 6150.73
Итоги по смете:
Итого Строительные работы | [5 empty] | 3784261.73 |  |  |  | 2026.24
Итого Монтажные работы | [5 empty] | 1091877.65 |  |  |  | 599.19
Итого Прочие затраты | [5 empty] | 1216251.64 |  |  |  | 15682.52
Итого | [5 empty] | 6092391.02 |  |  |  | 18307.95
В том числе:
Материалы | [5 empty] | 4708404.11
Машины и механизмы | [5 empty] | 25627.54
ФОТ | [5 empty] | 1348293.46
Накладные расходы | [5 empty] | 6359.85
Сметная прибыль | [5 empty] | 6150.73
Итого СМР для расчета лимитированных затрат | [5 empty] | 4876139.38
Временные здания и сооружения 1% | [5 empty] | 48761.39
Итого | [5 empty] | 4924900.77
Производство работ в зимнее время 3,86% | [5 empty] | 190101.17
Итого | [5 empty] | 5115001.94
Итого с прочими затратами (1 216 251,64) | [5 empty] | 6331253.58
Непредвиденные затраты 2% | [5 empty] | 126625.07
Итого с непредвиденными | [5 empty] | 6457878.65
НДС 18% | [5 empty] | 1162418.16
ВСЕГО по смете | [5 empty] | 7620296.81 |  |  |  | 18307.95
Составил
Проверил