## Локальная смета
СОГЛАСОВАНО: | [8 empty] | УТВЕРЖДАЮ:
_____________________________ | [8 empty] | _______________________________
" _____ " ________________ 200_ г. | [8 empty] | "______ " _______________200_ г.
(наименование стройки)
ЛОКАЛЬНЫЙ СМЕТНЫЙ РАСЧЕТ №
(локальная смета)
на
(наименование работ и затрат, наименование объекта)
Основание:
|  | Сметная стоимость строительных работ _______________________________________________________________________________________________ |  | ___________________________526,103 |  | тыс.руб.
|  | Средства на оплату труда _______________________________________________________________________________________________ |  | ___________________________79,209 |  | тыс.руб.
|  | Сметная трудоемкость _______________________________________________________________________________________________ |  | _______________________________________________________________________________________________928,63 |  | чел.час
Составлен(а) в текущих (прогнозных) ценах по состоянию на _______200_ г.
№ пп | Обоснование | Наименование | Ед. изм. | Кол. | Стоимость единицы, руб. |  |  |  | Общая стоимость, руб.
[5 empty] | Всего | В том числе |  |  | Всего | В том числе
[6 empty] | Осн.З/п | Эк.Маш. | З/пМех |  | Осн.З/п | Эк.Маш. | З/пМех
1 | 2 | 3 | 4 | 5 | 6 | 7 | 8 | 9 | 10 | 11 | 12 | 13
Раздел 1. Водоснабжение В-1
1 | ТЕР16-05-001-01 | Установка кранов шаровых проходных на трубопроводах из стальных труб диаметром: до 25 мм ИНДЕКС К ПОЗИЦИИ(справочно): 3.27.4 Внутренние сантехнические работы: водоснабжение (трубы стальные) ОЗП=7,15; ЭМ=2,38; ЗПМ=7,15; МАТ=2,6 НР, (565 руб.): 128%*0.9 * 0 | 1 шт | 3 | 53.24 | 17.67 | 3.87 |  | 160 | 53 | 12
2 | СЦМ-300-0467 | Краны водоразборные для раковин и моек, латунные, настенные с гальванопокрытием КВ-15Д ИНДЕКС К ПОЗИЦИИ(справочно): 3.27.4 Внутренние сантехнические работы: водоснабжение (трубы стальные) ОЗП=7,15; ЭМ=2,38; ЗПМ=7,15; МАТ=2,6 | шт | 3 | 66.75 |  |  |  | 200
3 | 2307-10225 | Вентиль проходной муфтовый 15Ч8П2, ду15, ру16 ИНДЕКС К ПОЗИЦИИ(справочно): 3.27.4 Внутренние сантехнические работы: водоснабжение (трубы стальные) ОЗП=7,15; ЭМ=2,38; ЗПМ=7,15; МАТ=2,6 | шт | 29 | 42.84 |  |  |  | 1242
4 | 2307-10226 | Вентиль проходной муфтовый 15Ч8П2, ду20, ру16 ИНДЕКС К ПОЗИЦИИ(справочно): 3.27.4 Внутренние сантехнические работы: водоснабжение (трубы стальные) ОЗП=7,15; ЭМ=2,38; ЗПМ=7,15; МАТ=2,6 | шт | 4 | 49.43 |  |  |  | 198
5 | 2307-10228 | Вентиль проходной муфтовый 15Ч8П2, ду32, ру16 ИНДЕКС К ПОЗИЦИИ(справочно): 3.27.4 Внутренние сантехнические работы: водоснабжение (трубы стальные) ОЗП=7,15; ЭМ=2,38; ЗПМ=7,15; МАТ=2,6 | шт | 1 | 72.49 |  |  |  | 72
6 | СЦМ-300-1526 | Кран шаровой cтандартный муфтовый с ручкой-рычагом диаметром 15 мм ИНДЕКС К ПОЗИЦИИ(справочно): 3.27.4 Внутренние сантехнические работы: водоснабжение (трубы стальные) ОЗП=7,15; ЭМ=2,38; ЗПМ=7,15; МАТ=2,6 | шт | 1 | 51.91 |  |  |  | 52
7 | ТЕР16-02-002-04 | Прокладка трубопроводов водоснабжения из стальных водогазопроводных оцинкованных труб диаметром: 32 мм ИНДЕКС К ПОЗИЦИИ(справочно): 3.27.4 Внутренние сантехнические работы: водоснабжение (трубы стальные) ОЗП=7,15; ЭМ=2,38; ЗПМ=7,15; МАТ=2,6 НР, (1525 руб. | 100 м трубопровода | 0.3 | 9532.95 | 472.64 | 66.12 | 2.43 | 2860 | 142 | 20 | 1
8 | ТЕР16-02-002-02 | Прокладка трубопроводов водоснабжения из стальных водогазопроводных оцинкованных труб диаметром: 20 мм ИНДЕКС К ПОЗИЦИИ(справочно): 3.27.4 Внутренние сантехнические работы: водоснабжение (трубы стальные) ОЗП=7,15; ЭМ=2,38; ЗПМ=7,15; МАТ=2,6 НР, (1416 руб. | 100 м трубопровода | 0.28 | 6250.09 | 472.64 | 66.12 | 2.43 | 1750 | 132 | 19 | 1
9 | ТЕР16-02-002-01 | Прокладка трубопроводов водоснабжения из стальных водогазопроводных оцинкованных труб диаметром: 15 мм ИНДЕКС К ПОЗИЦИИ(справочно): 3.27.4 Внутренние сантехнические работы: водоснабжение (трубы стальные) ОЗП=7,15; ЭМ=2,38; ЗПМ=7,15; МАТ=2,6 НР, (4220 руб. | 100 м трубопровода | 0.83 | 5460.49 | 472.64 | 66.12 | 2.43 | 4532 | 392 | 55 | 2
10 | СЦМ-300-9240-1 | Крепления для трубопроводов ИНДЕКС К ПОЗИЦИИ(справочно): 3.27.4 Внутренние сантехнические работы: водоснабжение (трубы стальные) ОЗП=7,15; ЭМ=2,38; ЗПМ=7,15; МАТ=2,6 | кг | 11.1 | 17.91 |  |  |  | 199
11 | ТЕР16-07-005-01 | Гидравлическое испытание трубопроводов систем отопления, водопровода и горячего водоснабжения диаметром: до 50 мм ИНДЕКС К ПОЗИЦИИ(справочно): 3.27.4 Внутренние сантехнические работы: водоснабжение (трубы стальные) ОЗП=7,15; ЭМ=2,38; ЗПМ=7,15; МАТ=2,6 НР, | 100 м трубопровода | 1.41 | 138.78 | 77.2 | 50.66 |  | 196 | 109 | 71
Горячее водоснабжение (Т-3)
12 | 2307-10225 | Вентиль проходной муфтовый 15Ч8П2, ду15, ру16 ИНДЕКС К ПОЗИЦИИ(справочно): 3.27.4 Внутренние сантехнические работы: водоснабжение (трубы стальные) ОЗП=7,15; ЭМ=2,38; ЗПМ=7,15; МАТ=2,6 | шт | 17 | 42.84 |  |  |  | 728
13 | 2307-10226 | Вентиль проходной муфтовый 15Ч8П2, ду20, ру16 ИНДЕКС К ПОЗИЦИИ(справочно): 3.27.4 Внутренние сантехнические работы: водоснабжение (трубы стальные) ОЗП=7,15; ЭМ=2,38; ЗПМ=7,15; МАТ=2,6 | шт | 4 | 49.43 |  |  |  | 198
14 | ТЕР16-05-001-01 | Установка кранов водоразборных на трубопроводах из стальных труб диаметром: до 25 мм ИНДЕКС К ПОЗИЦИИ(справочно): 3.27.4 Внутренние сантехнические работы: водоснабжение (трубы стальные) ОЗП=7,15; ЭМ=2,38; ЗПМ=7,15; МАТ=2,6 НР, (565 руб.): 128%*0.9 * 0,94 | 1 шт | 3 | 53.24 | 17.67 | 3.87 |  | 160 | 53 | 12
15 | СЦМ-300-0467 | Краны водоразборные для раковин и моек, латунные, настенные с гальванопокрытием КВ-15Д ИНДЕКС К ПОЗИЦИИ(справочно): 3.27.4 Внутренние сантехнические работы: водоснабжение (трубы стальные) ОЗП=7,15; ЭМ=2,38; ЗПМ=7,15; МАТ=2,6 | шт | 3 | 66.75 |  |  |  | 200
16 | ТЕР17-01-002-03 | Установка смесителей ИНДЕКС К ПОЗИЦИИ(справочно): 3.27.4 Внутренние сантехнические работы: водоснабжение (трубы стальные) ОЗП=7,15; ЭМ=2,38; ЗПМ=7,15; МАТ=2,6 НР, (1719 руб.): 128%*0.9 * 0,94 от ФОТ (1587 руб.) СП, (1120 руб.): 83%*0.85 от ФОТ (1587 руб.) | 10 шт | 1.8 | 109.37 | 89.25 | 0.18 |  | 197 | 161
17 | СЦМ-300-0623 | Смесители для душевых установок СМ-Д-СТФ со стационарной душевой трубкой и сеткой, фарфоровым корпусом ИНДЕКС К ПОЗИЦИИ(справочно): 3.27.4 Внутренние сантехнические работы: водоснабжение (трубы стальные) ОЗП=7,15; ЭМ=2,38; ЗПМ=7,15; МАТ= | комплект | 4 | 125.32 |  |  |  | 501
18 | СЦМ-300-0627 | Смесители для умывальников СМ-УМ-ЦА-УВ центральные, с аэратором, латунными маховичками ИНДЕКС К ПОЗИЦИИ(справочно): 3.27.4 Внутренние сантехнические работы: водоснабжение (трубы стальные) ОЗП=7,15; ЭМ=2,38; ЗПМ=7,15; МАТ=2,6 | комплект | 7 | 350.27 |  |  |  | 2452
19 | СЦМ-300-1527 | Смеситель латунный с гальванопокрытием для мойки настольный с верхней камерой смешения ИНДЕКС К ПОЗИЦИИ(справочно): 3.27.4 Внутренние сантехнические работы: водоснабжение (трубы стальные) ОЗП=7,15; ЭМ=2,38; ЗПМ=7,15; МАТ=2,6 | шт | 4 | 162.48 |  |  |  | 650
20 | СЦМ-300-0628 | Смесители для умывальников СМ-УМ-НКСА настольные, с верхней камерой смешения с аэратором ИНДЕКС К ПОЗИЦИИ(справочно): 3.27.4 Внутренние сантехнические работы: водоснабжение (трубы стальные) ОЗП=7,15; ЭМ=2,38; ЗПМ=7,15; МАТ=2,6 | комплект | 3 | 121.47 |  |  |  | 364
21 | ТЕР16-02-002-04 | Прокладка трубопроводов водоснабжения из стальных водогазопроводных оцинкованных труб диаметром: 32 мм ИНДЕКС К ПОЗИЦИИ(справочно): 3.27.4 Внутренние сантехнические работы: водоснабжение (трубы стальные) ОЗП=7,15; ЭМ=2,38; ЗПМ=7,15; МАТ=2,6 НР, (651 руб.) | 100 м трубопровода | 0.13 | 9532.95 | 472.64 | 66.12 | 2.43 | 1239 | 61 | 9
22 | ТЕР16-02-002-03 | Прокладка трубопроводов водоснабжения из стальных водогазопроводных оцинкованных труб диаметром: 25 мм ИНДЕКС К ПОЗИЦИИ(справочно): 3.27.4 Внутренние сантехнические работы: водоснабжение (трубы стальные) ОЗП=7,15; ЭМ=2,38; ЗПМ=7,15; МАТ=2,6 НР, (651 руб.) | 100 м трубопровода | 0.13 | 8019.22 | 472.64 | 66.12 | 2.43 | 1042 | 61 | 9
23 | ТЕР16-02-002-02 | Прокладка трубопроводов водоснабжения из стальных водогазопроводных оцинкованных труб диаметром: 20 мм ИНДЕКС К ПОЗИЦИИ(справочно): 3.27.4 Внутренние сантехнические работы: водоснабжение (трубы стальные) ОЗП=7,15; ЭМ=2,38; ЗПМ=7,15; МАТ=2,6 НР, (1069 руб. | 100 м трубопровода | 0.21 | 6250.09 | 472.64 | 66.12 | 2.43 | 1313 | 99 | 14 | 1
24 | ТЕР16-02-002-01 | Прокладка трубопроводов водоснабжения из стальных водогазопроводных оцинкованных труб диаметром: 15 мм ИНДЕКС К ПОЗИЦИИ(справочно): 3.27.4 Внутренние сантехнические работы: водоснабжение (трубы стальные) ОЗП=7,15; ЭМ=2,38; ЗПМ=7,15; МАТ=2,6 НР, (3516 руб. | 100 м трубопровода | 0.69 | 5460.49 | 472.64 | 66.12 | 2.43 | 3768 | 326 | 46 | 2
25 | ТЕР16-07-005-01 | Гидравлическое испытание трубопроводов систем отопления, водопровода и горячего водоснабжения диаметром: до 50 мм ИНДЕКС К ПОЗИЦИИ(справочно): 3.27.4 Внутренние сантехнические работы: водоснабжение (трубы стальные) ОЗП=7,15; ЭМ=2,38; ЗПМ=7,15; МАТ=2,6 НР, | 100 м трубопровода | 1.16 | 138.78 | 77.2 | 50.66 |  | 161 | 90 | 59
26 | СЦМ-300-9240-1 | Крепления для трубопроводов ИНДЕКС К ПОЗИЦИИ(справочно): 3.27.4 Внутренние сантехнические работы: водоснабжение (трубы стальные) ОЗП=7,15; ЭМ=2,38; ЗПМ=7,15; МАТ=2,6 | кг | 9 | 17.91 |  |  |  | 161
27 | ТЕРр65-01-02 | Разборка трубопроводов из водогазопроводных труб диаметром до: 63 мм ИНДЕКС К ПОЗИЦИИ(справочно): 3.27.4 Внутренние сантехнические работы: водоснабжение (трубы стальные) ОЗП=7,15; ЭМ=2,38; ЗПМ=7,15; МАТ=2,6 НР, (985 руб.): 74%*0,94 от ФОТ (1416 руб.) СП, | 100 м трубопроводов | 0.3 | 749.4 | 656.42 | 12.46 | 2 | 225 | 197 | 4 | 1
Раздел 2. Малярные работы
28 | ТЕР13-03-002-04 | Огрунтовка металлических поверхностей за 1 раз: грунтовкой ГФ-021 ИНДЕКС К ПОЗИЦИИ(справочно): 3.11.2 Внутренняя отделка: малярные работы ОЗП=7,15; ЭМ=2,89; ЗПМ=7,15; МАТ=1,68 НР, (55 руб.): 90%*0.9 * 0,94 от ФОТ (72 руб.) СП, (43 руб.): 70%*0.85 от ФОТ ( | 100 м2 окрашиваемой поверхности | 0.1 | 414.55 | 74.87 | 11.12 | 0.12 | 41 | 7 | 1
29 | ТЕР13-03-004-23 | Окраска металлических огрунтованных поверхностей: краской БТ-177 серебристой ИНДЕКС К ПОЗИЦИИ(справочно): 3.11.2 Внутренняя отделка: малярные работы ОЗП=7,15; ЭМ=2,89; ЗПМ=7,15; МАТ=1,68 НР, (55 руб.): 90%*0.9 * 0,94 от ФОТ (72 руб.) СП, (43 руб.): 70%*0. | 100 м2 окрашиваемой поверхности | 0.2 | 328.1 | 34.62 | 14.4 | 0.12 | 66 | 7 | 3
30 | ТЕР15-04-030-04 | Масляная окраска металлических поверхностей решеток, переплетов, труб диаметром менее 50 мм и т.п., количество окрасок 2 ИНДЕКС К ПОЗИЦИИ(справочно): 3.11.2 Внутренняя отделка: малярные работы ОЗП=7,15; ЭМ=2,89; ЗПМ=7,15; МАТ=1,68 НР, (1683 руб.): 105%*0. | 100 м2 окрашиваемой поверхности | 0.23 | 1448.93 | 833.53 | 3.21 | 0.12 | 333 | 192 | 1
Раздел 3. Теплоизоляционные работы
31 | ТЕР26-01-017-01 | Изоляция трубопроводов изделиями "Набастил AL" ИНДЕКС К ПОЗИЦИИ(справочно): 3.25.2 Теплоизоляционные работы: минераловатными плитами ОЗП=7,15; ЭМ=2,38; ЗПМ=7,15; МАТ=2,34 НР, (2510 руб.): 100%*0.9 * 0,94 от ФОТ (2967 руб.) СП, (1765 руб.): 70%*0.85 от ФОТ | 10 м трубопроводов | 6.5 | 625.59 | 46.25 | 25.88 |  | 4066 | 301 | 168
32 | СЦМ-104-9400-32 | Изоляция труб диаметром 42х20 мм ИНДЕКС К ПОЗИЦИИ(справочно): 3.25.2 Теплоизоляционные работы: минераловатными плитами ОЗП=7,15; ЭМ=2,38; ЗПМ=7,15; МАТ=2,34 | м | 33 | 62.79 |  |  |  | 2072
33 | СЦМ-104-9400-29 | Изоляция труб" диаметром 27х20 мм ИНДЕКС К ПОЗИЦИИ(справочно): 3.25.2 Теплоизоляционные работы: минераловатными плитами ОЗП=7,15; ЭМ=2,38; ЗПМ=7,15; МАТ=2,34 | м | 7.7 | 44.3 |  |  |  | 341
34 | СЦМ-104-9400-57 | Трубки из вспененного полиэтилена (пенополиэтилен) "Энергофлекс" диаметром 22х9 мм ИНДЕКС К ПОЗИЦИИ(справочно): 3.25.2 Теплоизоляционные работы: минераловатными плитами ОЗП=7,15; ЭМ=2,38; ЗПМ=7,15; МАТ=2,34 | м | 30.8 | 6.22 |  |  |  | 192
Раздел 4. Установка сантехприборов
35 | ТЕР17-01-001-18 | Установка поддонов душевых: чугунных и стальных мелких ИНДЕКС К ПОЗИЦИИ(справочно): 1.02.6 Установка сантехн.приборов ОЗП=7,15; ЭМ=2,45; ЗПМ=7,15; МАТ=3,15 НР, (302 руб.): 128%*0.9 * 0,94 от ФОТ (279 руб.) СП, (197 руб.): 83%*0.85 от ФОТ (279 руб.) | 10 компл | 0.2 | 323.13 | 138.85 | 66.83 | 2.7 | 65 | 28 | 13 | 1
36 | СЦМ-300-9300-1 | Поддон душевой, чугунный, 800х700х120 ОАО ХЗОО ИНДЕКС К ПОЗИЦИИ(справочно): 1.02.6 Установка сантехн.приборов ОЗП=7,15; ЭМ=2,45; ЗПМ=7,15; МАТ=3,15 | шт | 2 | 818.52 |  |  |  | 1637
37 | ТЕР17-01-001-14 | Установка умывальников одиночных: с подводкой холодной и горячей воды ИНДЕКС К ПОЗИЦИИ(справочно): 1.02.6 Установка сантехн.приборов ОЗП=7,15; ЭМ=2,45; ЗПМ=7,15; МАТ=3,15 НР, (883 руб.): 128%*0.9 * 0,94 от ФОТ (815 руб.) СП, (575 руб.): 83%*0.85 от ФОТ (8 | 10 компл | 0.3 | 427.96 | 276.04 | 25.14 | 1.53 | 128 | 83 | 8
38 | СЦМ-300-0862 | Умывальники полуфарфоровые и фарфоровые с кронштейнами, сифоном бутылочным латунным и выпуском: прямоугольные со скрытыми установочными поверхностями со спинкой, размером 550х420х150 мм ИНДЕКС К ПОЗИЦИИ(справочно): 1.02.6 Установк | комплект | 3 | 196.75 |  |  |  | 590
39 | ТЕР17-01-003-01 | Установка унитазов: с бачком непосредственно присоединенным ИНДЕКС К ПОЗИЦИИ(справочно): 1.02.6 Установка сантехн.приборов ОЗП=7,15; ЭМ=2,45; ЗПМ=7,15; МАТ=3,15 НР, (3020 руб.): 128%*0.9 * 0,94 от ФОТ (2789 руб.) СП, (1968 руб.): 83%*0.85 от ФОТ (2789 руб | 10 компл | 0.9 | 1016.15 | 310.46 | 46.26 | 3.76 | 915 | 279 | 42 | 3
40 | СЦМ-300-0033 | Бачки смывные полуфарфоровые и фарфоровые с арматурой непосредственно устанавливаемые на унитазы ИНДЕКС К ПОЗИЦИИ(справочно): 1.02.6 Установка сантехн.приборов ОЗП=7,15; ЭМ=2,45; ЗПМ=7,15; МАТ=3,15 | комплект | 9 | 215.38 |  |  |  | 1938
41 | СЦМ-300-0905 | Унитазы полуфарфоровые и фарфоровые тарельчатые с сиденьем и креплением, с прямым или косым выпуском УНТЦ и УНТПЦ с цельноотлитой полочкой ИНДЕКС К ПОЗИЦИИ(справочно): 1.02.6 Установка сантехн.приборов ОЗП=7,15; ЭМ=2,45; ЗПМ=7,15; МАТ=3,15 | комплект | 9 | 436.23 |  |  |  | 3926
42 | СЦМ-300-0905 | Унитазы полуфарфоровые и фарфоровые тарельчатые с сиденьем и креплением, с прямым или косым выпуском УНТЦ и УНТПЦ с цельноотлитой полочкой ИНДЕКС К ПОЗИЦИИ(справочно): 1.02.6 Установка сантехн.приборов ОЗП=7,15; ЭМ=2,45; ЗПМ=7,15; МАТ=3,15 | комплект | 9 | 436.23 |  |  |  | 3926
43 | ТЕР17-01-005-04 | Установка раковин РС-2 ИНДЕКС К ПОЗИЦИИ(справочно): 1.02.6 Установка сантехн.приборов ОЗП=7,15; ЭМ=2,45; ЗПМ=7,15; МАТ=3,15 НР, (364 руб.): 128%*0.9 * 0,94 от ФОТ (336 руб.) СП, (237 руб.): 83%*0.85 от ФОТ (336 руб.) | 10 компл | 0.3 | 278.11 | 114.62 | 15.85 | 0.82 | 83 | 34 | 5
44 | СЦМ-300-0576 | Раковины стальные эмалированные с отъемной спинкой с приваренным выпуском с креплениями РС-2 в комплекте с двумя кранами водоразборными КВ-15Д ИНДЕКС К ПОЗИЦИИ(справочно): 1.02.6 Установка сантехн.приборов ОЗП=7,15; ЭМ=2,45; ЗПМ=7,15; МАТ=3,15 | шт | 3 | 257.62 |  |  |  | 773
45 | ТЕР17-01-005-01 | Установка моек: на одно отделение ИНДЕКС К ПОЗИЦИИ(справочно): 1.02.6 Установка сантехн.приборов ОЗП=7,15; ЭМ=2,45; ЗПМ=7,15; МАТ=3,15 НР, (1664 руб.): 128%*0.9 * 0,94 от ФОТ (1537 руб.) СП, (1084 руб.): 83%*0.85 от ФОТ (1537 руб.) | 10 компл | 0.7 | 386.39 | 220.83 | 17.17 | 1.53 | 270 | 155 | 12 | 1
46 | СЦМ-300-0500 | Мойки стальные эмалированные унифицированные на одно отделение с одной чашей для установки на подстолье (шкафу кухонной мебели) МСУЩА с сифоном бутылочным пластмассовым с латунным выпуском ИНДЕКС К ПОЗИЦИИ(справочно): 1.02.6 Установка сантехн.приборов ОЗП | комплект | 7 | 440.47 |  |  |  | 3083
47 | 2407-1702 | Сифон-ревизия для моек ГОСТ 6924-73, ГОСТ18297-80=СФ150Д ИНДЕКС К ПОЗИЦИИ(справочно): 1.02.6 Установка сантехн.приборов ОЗП=7,15; ЭМ=2,45; ЗПМ=7,15; МАТ=3,15 | шт | 4 11-7 | 23.36 |  |  |  | 93
48 | 2407-1703 | Сифон-ревизия для раковин ГОСТ 6924-73, ГОСТ18297-80=СФ110Д ИНДЕКС К ПОЗИЦИИ(справочно): 1.02.6 Установка сантехн.приборов ОЗП=7,15; ЭМ=2,45; ЗПМ=7,15; МАТ=3,15 | шт | 3 | 19.12 |  |  |  | 57
49 | ТЕР17-01-001-22 | Установка трапов диаметром: 50 мм ИНДЕКС К ПОЗИЦИИ(справочно): 1.02.6 Установка сантехн.приборов ОЗП=7,15; ЭМ=2,45; ЗПМ=7,15; МАТ=3,15 НР, (418 руб.): 128%*0.9 * 0,94 от ФОТ (386 руб.) СП, (272 руб.): 83%*0.85 от ФОТ (386 руб.) | 10 компл | 0.6 | 115.98 | 64.52 | 10.62 | 0.35 | 70 | 39 | 6
50 | СЦМ-300-0918 | Ревизии, диаметром 100 мм ИНДЕКС К ПОЗИЦИИ(справочно): 1.02.6 Установка сантехн.приборов ОЗП=7,15; ЭМ=2,45; ЗПМ=7,15; МАТ=3,15 | шт | 8 | 62.82 |  |  |  | 503
51 | С130-2008 | Прочистка диаметром 100мм к чугунным канализационным трубам ИНДЕКС К ПОЗИЦИИ(справочно): 1.02.6 Установка сантехн.приборов ОЗП=7,15; ЭМ=2,45; ЗПМ=7,15; МАТ=3,15 | шт | 16 | 18.41 |  |  |  | 295
52 | СЦМ-300-1229 | Воронка стальная 125х50 ИНДЕКС К ПОЗИЦИИ(справочно): 1.02.6 Установка сантехн.приборов ОЗП=7,15; ЭМ=2,45; ЗПМ=7,15; МАТ=3,15 | шт | 4 | 12.76 |  |  |  | 51
Раздел 5. Канализация
53 | ТЕР16-01-004-02 | Прокладка в траншеях трубопроводов из чугунных канализационных труб диаметром: 100 мм ИНДЕКС К ПОЗИЦИИ(справочно): 3.27.2 Внутренние сантехнические работы: канализация (трубы чугунные) ОЗП=7,15; ЭМ=2,38; ЗПМ=7,15; МАТ=3,82 НР, (1789 руб.): 128%*0.9 * 0,94 | 100 м трубопровода | 0.18 | 18758.34 | 928.57 | 145.64 | 3.77 | 3377 | 167 | 26 | 1
54 | ТЕР16-01-005-01 | Прокладка по стенам зданий и в каналах трубопроводов из чугунных канализационных труб диаметром: 50 мм ИНДЕКС К ПОЗИЦИИ(справочно): 3.27.2 Внутренние сантехнические работы: канализация (трубы чугунные) ОЗП=7,15; ЭМ=2,38; ЗПМ=7,15; МАТ=3,82 НР, (3183 руб.) | 100 м трубопровода | 0.3 | 10823.71 | 990.68 | 96.65 | 3.7 | 3247 | 297 | 29 | 1
55 | ТЕР16-01-005-02 | Прокладка по стенам зданий и в каналах трубопроводов из чугунных канализационных труб диаметром: 100 мм ИНДЕКС К ПОЗИЦИИ(справочно): 3.27.2 Внутренние сантехнические работы: канализация (трубы чугунные) ОЗП=7,15; ЭМ=2,38; ЗПМ=7,15; МАТ=3,82 НР, (10770 руб | 100 м трубопровода | 0.92 | 18770.19 | 1089.74 | 142.98 | 5.55 | 17269 | 1003 | 132 | 5
56 | СЦМ-300-9240-1 | Крепления для трубопроводов ИНДЕКС К ПОЗИЦИИ(справочно): 3.27.2 Внутренние сантехнические работы: канализация (трубы чугунные) ОЗП=7,15; ЭМ=2,38; ЗПМ=7,15; МАТ=3,82 | кг | 14 | 17.91 |  |  |  | 251
57 | ТЕР23-04-008-01 | Присоединение канализационных трубопроводов к существующей сети в грунтах: сухих ИНДЕКС К ПОЗИЦИИ(справочно): 3.27.2 Внутренние сантехнические работы: канализация (трубы чугунные) ОЗП=7,15; ЭМ=2,38; ЗПМ=7,15; МАТ=3,82 НР, (4396 руб.): 130%*0.9 * 0,94 от Ф | 1 врезка | 2 | 263.16 | 202.42 |  |  | 526 | 405
Раздел 6. Малярные работы
58 | ТЕР15-04-030-03 | Масляная окраска металлических поверхностей стальных балок, труб диаметром более 50 мм и т.п., количество окрасок 2 ИНДЕКС К ПОЗИЦИИ(справочно): 3.11.2 Внутренняя отделка: малярные работы ОЗП=7,15; ЭМ=2,89; ЗПМ=7,15; МАТ=1,68 НР, (1918 руб.): 105%*0.9 * 0 | 100 м2 окрашиваемой поверхности | 0.46 | 1091.52 | 476.12 | 3.21 | 0.12 | 502 | 219 | 1
Раздел 7. Земляные работы
59 | ТЕР01-01-013-15 | Разработка грунта с погрузкой на автомобили-самосвалы экскаваторами с ковшом вместимостью 0,5 (0,5-0,63) м3, группа грунтов: 3 ИНДЕКС К ПОЗИЦИИ(справочно): 3.1 Земляные работы ОЗП=7,15; ЭМ=2,42; ЗПМ=7,15; МАТ=1,95 НР, (875 руб.): 95%*0,94 от ФОТ (980 руб. | 1000 м3 грунта | 0.058 | 14509.19 | 491.81 | 14005.24 | 1432.93 | 842 | 29 | 812 | 83
60 | ТЕР01-02-063-03 | Добор грунта в траншеях и котлованах глубиной более 3 м вручную с подъемом краном при наличии креплений, группа грунтов: 3 ИНДЕКС К ПОЗИЦИИ(справочно): 3.1 Земляные работы ОЗП=7,15; ЭМ=2,42; ЗПМ=7,15; МАТ=1,95 НР, (586 руб.): 80%*0,94 от ФОТ (779 руб.) СП | 100 м3 грунта | 0.02 | 9056.83 | 4774.99 | 4281.84 |  | 181 | 95 | 86
61 | ТЕР01-01-016-02 | Работа на отвале, группа грунтов0: 2-3 ИНДЕКС К ПОЗИЦИИ(справочно): 3.1 Земляные работы ОЗП=7,15; ЭМ=2,42; ЗПМ=7,15; МАТ=1,95 НР, (45 руб.): 95%*0,94 от ФОТ (50 руб.) СП, (21 руб.): 50%*0.85 от ФОТ (50 руб.) | 1000 м3 грунта | 0.06 | 604.35 | 37.67 | 556.97 | 67.97 | 36 | 2 | 33 | 4
62 | ТЕР01-02-066-02 | Крепление инвентарными щитами стенок траншей шириной до 2 м в грунтах: устойчивых ИНДЕКС К ПОЗИЦИИ(справочно): 3.1 Земляные работы ОЗП=7,15; ЭМ=2,42; ЗПМ=7,15; МАТ=1,95 НР, (1269 руб.): 80%*0,94 от ФОТ (1688 руб.) СП, (646 руб.): 45%*0.85 от ФОТ (1688 руб | 100 м2 креплений | 0.88 | 1479.58 | 228.06 | 86.41 | 4.96 | 1302 | 201 | 76 | 4
63 | ТЕР01-01-033-02 | Засыпка траншей и котлованов с перемещением грунта до 5 м бульдозерами мощностью: 59 (80) квт (л.с.), 2 группа грунтов ИНДЕКС К ПОЗИЦИИ(справочно): 3.1 Земляные работы ОЗП=7,15; ЭМ=2,42; ЗПМ=7,15; МАТ=1,95 НР, (51 руб.): 95%*0,94 от ФОТ (57 руб.) СП, (24 | 1000 м3 грунта | 0.048 | 1129.24 |  | 1129.24 | 129.95 | 54 |  | 54 | 6
64 | ТЕР01-02-061-02 | Засыпка вручную траншей, пазух котлованов и ям, группа грунтов: 2 ИНДЕКС К ПОЗИЦИИ(справочно): 3.1 Земляные работы ОЗП=7,15; ЭМ=2,42; ЗПМ=7,15; МАТ=1,95 НР, (715 руб.): 80%*0,94 от ФОТ (951 руб.) СП, (364 руб.): 45%*0.85 от ФОТ (951 руб.) | 100 м3 грунта | 0.12 | 964.22 | 964.22 |  |  | 116 | 116
65 | СЦМ-408-0200 | Смесь песчано-гравийная природная ИНДЕКС К ПОЗИЦИИ(справочно): 3.1 Земляные работы ОЗП=7,15; ЭМ=2,42; ЗПМ=7,15; МАТ=1,95 | м3 | 60 | 101.12 |  |  |  | 6067
66 | ТЕР01-02-005-01 | Уплотнение грунта пневматическими трамбовками, группа грунтов: 1, 2 ИНДЕКС К ПОЗИЦИИ(справочно): 3.1 Земляные работы ОЗП=7,15; ЭМ=2,42; ЗПМ=7,15; МАТ=1,95 НР, (652 руб.): 95%*0,94 от ФОТ (730 руб.) СП, (310 руб.): 50%*0.85 от ФОТ (730 руб.) | 100 м3 уплотненного грунта | 0.48 | 440.76 | 141.46 | 299.3 | 38.76 | 212 | 68 | 144 | 19
67 | ТЕР01-02-006-01 | Полив водой уплотняемого грунта насыпей ИНДЕКС К ПОЗИЦИИ(справочно): 3.1 Земляные работы ОЗП=7,15; ЭМ=2,42; ЗПМ=7,15; МАТ=1,95 НР, (146 руб.): 95%*0,94 от ФОТ (164 руб.) СП, (70 руб.): 50%*0.85 от ФОТ (164 руб.) | 1000 м3 уплотненного грунта | 0.06 | 3192.34 | 132.42 | 2213.92 | 185 | 192 | 8 | 133 | 11
68 | ТЕРр51-01-05 | Разработка грунта внутри здания в: траншеях глубиной до 3 м шириной до 1,5 м ИНДЕКС К ПОЗИЦИИ(справочно): 3.1 Земляные работы ОЗП=7,15; ЭМ=2,42; ЗПМ=7,15; МАТ=1,95 НР, (16473 руб.): 75%*0,94 от ФОТ (23366 руб.) СП, (10515 руб.): 45% от ФОТ (23366 руб.) | 100 м3 грунта | 0.61 | 6675.42 | 5357.11 | 9.96 |  | 4072 | 3268 | 6
Раздел 8. Строительные работы
69 | ТЕР15-01-049-04 | Облицовка стен по готовому каркасу щитами-картинами из древесно-стружечных плит фанерованных шпоном 827,09 = 4 129,40 - 7 277,18 x 0,01 - 3 105,79 x 1,025 - 15 370,57 x 0,003 ИНДЕКС К ПОЗИЦИИ(справочно): 3.11.6 Внутренняя отделка: замена листов ГВЛ с част | 100 м2 облицовки стен | 0.081 | 827.09 | 637.56 | 131.48 | 2.59 | 67 | 52 | 11
Уд | 1. 101-1829 | Бумага ролевая | т | 0,01 0,00081 | 7277.18 |  |  |  | 5.89
Уд | 2. 101-0702 | Плиты древесностружечные многослойные, трехслойные и однослойные марки П-2 группа А шлифованные толщиной 10-12 мм | 100м2 | 1,025 0,08303 | 3105.79 |  |  |  | 257.87
Уд | 3. 101-0837 | Растворители для лакокрасочных материалов Р-4А | т | 0,003 0,000243 | 15370.57 |  |  |  | 3.74
70 | СЦМ-101-0771-003 | Плиты гипсоволокнистые влагостойкие ГВЛ размером 1200х2500х10 мм ИНДЕКС К ПОЗИЦИИ(справочно): 3.11.6 Внутренняя отделка: замена листов ГВЛ с частичным ремонтом каркаса ОЗП=7,15; ЭМ=2,9; ЗПМ=7,15; МАТ=1,96 | м2 | 8.3 | 48.2 |  |  |  | 400
Раздел 9. Перевозки
71 | СЦП3-7-10-1 | Перевозка массовых навалочных грузов, перевозимых автомобилями-самосвалами, работающими вне карьеров: расстояние перевозки 10 км, класс груза 1 ИНДЕКС К ПОЗИЦИИ(справочно): 3.2 Перевозка автомобильным транспортом грунта, мусора и других материалов, получе | 1 т груза | 1 | 19.29 |  |  |  | 19
72 | СЦП2-1-30 | Погрузочные работы при автомобильных перевозках: Мусор строительный ИНДЕКС К ПОЗИЦИИ(справочно): 3.3 Погрузо-разгрузочные работы МАТ=2,51 | т | 1 | 3.59 |  |  |  | 4
73 | СЦП3-7-10-1 | Перевозка массовых навалочных грузов, перевозимых автомобилями-самосвалами, работающими вне карьеров: расстояние перевозки 10 км, класс груза 1 ИНДЕКС К ПОЗИЦИИ(справочно): 3.2 Перевозка автомобильным транспортом грунта, мусора и других материалов, получе | 1 т груза | 117 | 19.29 |  |  |  | 2257
Итого прямые затраты по смете в ценах 2001г. | [8 empty] | 91327 | 8931 | 2132 | 147
Итого прямые затраты по смете с учетом коэффициентов к итогам | [8 empty] | 94016 | 10889 | 2863 | 189
В том числе, справочно:
При ремонте и реконструкции зданий и сооружений работы, аналогичные технологическим процессам в новом строительстве ОЗП=1,15; ЭМ=1,25; ЗПМ=1,25; ТЗ=1,15; ТЗМ=1,25 (Поз. 1, 3-5, 7-9, 11-14, 16, 21-25, 35-43, 45, 47-50, 52-56, 28-30, 58, 69-70, 31, 57, | [8 empty] | 1354 | 820 | 530 | 36
1. Производство ремонтных работ в существующих зданиях и сооружениях, освобожденных от оборудования и других предметов, мешающих нормальному производству работ. ОЗП=1,2; ЭМ=1,2; ЗПМ=1,2; ТЗ=1,2; ТЗМ=1,2 (Поз. 1, 3-5, 7-9, 11-14, 16, 21-25, 35-43, 45, | [8 empty] | 1335 | 1138 | 196 | 5
Итого прямые затраты по смете с учетом индексов, в текущих ценах | [8 empty] | 323583 | 77857 | 6905 | 1352
Накладные расходы | [8 empty] | 73317
Сметная прибыль | [8 empty] | 46732
Итоги по смете:
Итого | [8 empty] | 443632
В том числе:
Материалы | [8 empty] | 238821
Машины и механизмы | [8 empty] | 6905
ФОТ | [8 empty] | 79209
Накладные расходы | [8 empty] | 73317
Сметная прибыль | [8 empty] | 46732
сметы 0,5% | [8 empty] | 2218
Итого с учетом доп. затрат в тек ценах | [8 empty] | 445850
НДС 18% | [8 empty] | 80253
ВСЕГО по смете | [8 empty] | 526103
Составил
Проверил